## Source
| Tipo | N.º Elem. | N.º de pieza | Descripción | Cant. | Material | Presentación | Largo | Ancho | Peso | Código del fabricante | Proceso1 | Proceso2 | Proceso3 | Proceso4
0 | F | 1 | AA00P019 | Guarda de cadena | 1 | AISI 430 A. I. | Lám. Cal. 14 | 560.21 | 279.51 | 1.84 |  | Corte láser | Doblez al aire
1 | F | 2 | AA00P020 | Cuña cuadrada 3/16in (1in long.) | 1 | ASTM A36 Acero | Cuadrado 0.1875" x 0.1875" | 25.4 |  | 0 |  | Corte sierra cinta
2 | F | 3 | AA00P021 | Tapa de eje Ø3/4in, tornillo Ø#12 | 1 | AISI 430 A. I. | Lám. Cal. 10 | 28.57 | 28.57 | 0.02 |  | Corte láser
3 | F | 4 | AA00S010 | Estructura superior con soporte de motorreductor | 1 | En sus componentes | En sus componentes |  |  | 38.82 |  | Unión mécanica manual
4 | F | 4.1 | AA00P006 | Perfil con barrenos (120in) | 1 | AISI 430 A. I. | Lám. Cal. 12 | 3048 | 167.94 | 10.33 |  | Corte láser | Doblez al aire
5 | F | 4.2 | AA00P007 | Perfil ranurado (120in) | 1 | AISI 430 A. I. | Lám. Cal. 12 | 3048 | 167.94 | 10.12 |  | Corte láser | Doblez al aire
6 | F | 4.3 | AA00S001 | Pata de ajuste | 4 | En sus componentes | En sus componentes |  |  | 0.1 |  | Soldadura
7 | F | 4.3.1 | AA00P001 | Base de pata de ajuste | 4 | AISI 430 A. I. | Lám. Cal. 12 | 50.8 | 50.8 | 0.04 |  | Corte láser
8 | C | 4.3.2 | HBOLTG2 0.3750-16x3.5x3.5-N-AC-G | Tornillo c/hex. gr. 2 Ø3/8-16 de 3.5in long. de A. C. Galv. | 4 | A. C. |  |  |  | 0.1305 | 126011115
9 | F | 4.4 | AA00S003 | Soporte inferior con tapas | 2 | En sus componentes | En sus componentes |  |  | 2.46 |  | Soldadura
10 | F | 4.4.1 | AA00P002 | Estructura soporte inferior (16in) | 2 | AISI 430 A. I. | PTR Cuadrado 1.5" x 1.5" Cal. 14 | 1103.2 |  | 2.24 |  | Corte sierra cinta | Soldadura
11 | F | 4.4.2 | AA00P004 | Placa soporte superior de estructura | 4 | AISI 430 A. I. | Lám. Cal. 12 | 101.6 | 38.1 | 0.07 |  | Corte láser
12 | F | 4.4.3 | AA00S002 | Tapa con tuerca | 4 | En sus componentes | En sus componentes |  |  | 0.04 |  | Soldadura
13 | F | 4.4.3.1 | AA00P003 | Base para tapa roscable de estructura | 4 | AISI 430 A. I. | Lám. Cal. 12 | 38.1 | 38.1 | 0.03 |  | Corte láser
14 | C | 4.4.3.2 | HNUTG2 0.3750-16-D-N-AC-G | Tuerca hex. gr. 2 Ø3/8-16 de A. C. Galv. | 4 | A. C. |  |  |  | 0.018 | 126060020
15 | F | 4.5 | AA00S005 | Barandal completo (120in) | 1 |  |  |  |  | 5.33 |  | Soldadura
16 | F | 4.5.1 | AA00P013 | Soporte de barandal | 3 | AISI 430 A. I. | Lám. Cal. 10 | 131.74 | 25.4 | 0.09 |  | Corte láser | Doblez al aire
17 | F | 4.5.2 | AA00P014 | Cuerpo de barandal (120in) | 1 | AISI 430 A. I. | Tubo Ø1.5" Cal. 14 | 3048 |  | 5.08 |  | Corte sierra cinta
18 | F | 4.6 | AA00S008 | Travesaño | 3 | En sus componentes | En sus componentes |  |  | 0.93 |  | Soldadura
19 | F | 4.6.1 | AA00P005 | Cuerpo de travesaño (16in) | 3 | AISI 430 A. I. | PTR Cuadrado 1.5" x 1.5" Cal. 14 | 401.09 |  | 0.78 |  | Corte sierra cinta | Taladrado
20 | F | 4.6.2 | AA00P012 | Tapa de travesaño | 6 | AISI 430 A. I. | Lám. Cal. 12 | 101.6 | 38.1 | 0.07 |  | Corte láser
21 | F | 4.7 | AA00S009 | Soporte U para motorreductor | 1 | En sus componentes | En sus componentes |  |  | 4.08 |  | Soldadura
22 | F | 4.7.1 | AA00P015 | Canal U para soporte de motorreductor | 1 | AISI 430 A. I. | Lám. Cal. 10 | 767.34 | 190.47 | 3.7 |  | Corte láser | Doblez al aire
23 | F | 4.7.2 | AA00P016 | Refuerzo de canal U para soporte | 4 | AISI 430 A. I. | Lám. Cal. 10 | 43 | 43 | 0.04 |  | Corte láser
24 | F | 4.7.3 | AA00P017 | Tapa superior de canal U para soporte | 2 | AISI 430 A. I. | Lám. Cal. 10 | 120 | 34.5 | 0.1 |  | Corte láser
25 | C | 4.8 | RHSNBOLT 0.375-16x1x1-N-AC-G | Tornillo c/coche Ø3/8-16 de 1in long. de A. C. Galv. | 25 | A. C. |  |  |  | 0.049 | 126020110
26 | C | 4.9 | RLW 0.375-AC-G | Arandela de presión Ø3/8in de A. C. Galv. | 25 | A. C. |  |  |  | 0.007 | 126100030
27 | C | 4.1 | HNUTG2 0.3750-16-D-N-AC-G | Tuerca hex. gr. 2 Ø3/8-16 de A. C. Galv. | 25 | A. C. |  |  |  | 0.018 | 126060020
28 | F | 5 | AA00S007 | Rodillo de Ø2in con dos gargantas | 30 | En sus componentes | En sus componentes |  |  | 0.83 |  | Soldadura
29 | F | 5.1 | AA00P008 | Cuerpo de rodillo con dos gargantas | 30 | AISI 430 A. I. | Tubo Ø2" Cal. 16 | 396.4 |  | 0.73 |  | Corte sierra cinta | Prensado
30 | F | 5.2 | AA00S006 | Tapa eje de rodillo | 60 | En sus componentes | En sus componentes |  |  | 0.05 |  | Soldadura
31 | F | 5.2.1 | AA00P009 | Cuerpo de tapa de rodillo | 60 | ASTM A36 Acero | Lám. Cal. 10 | 47.35 | 47.35 | 0.04 |  | Corte láser
32 | F | 5.2.2 | AA00P010 | Eje de rodillo (1in) | 60 | ASTM A36 Acero | Redondo de 0.375" |  | 25.4 | 0.01 |  | Corte sierra cinta
33 | C | 5.2.3 | KLNJ0.375-2Z | Rodamiento rígido de bolas (d=3/8in; D=7/8in, E=7/32in), marca RHP | 60 | A. C. |  |  |  | 0 | KLNJ 3/8 2Z
34 | F | 6 | AA00S012 | Eje de tracción de motorreductor | 1 | En sus componentes | En sus componentes |  |  | 17.06 |  | Unión mécanica manual
35 | F | 6.1 | AA00P011 | Flecha de motorreductor (120in) | 1 | AISI 1018 Acero | Redondo de 1" | 3048 |  | 12.13 |  | Corte sierra cinta | Mecanizado por torno | Cepillado
36 | F | 6.2 | AA00P018 | Cuña cuadrada 1/4in (1in long.) | 1 | ASTM A36 Acero | Cuadrado 0.25" x 0.25" | 25.4 |  | 0.01 |  | Corte sierra cinta
37 | F | 6.3 | AA00P034 | Cuña cuadrada 1/4in (1-5/8in long.) | 1 | ASTM A36 Acero | Cuadrado 0.25" x 0.25" | 41.28 |  | 0.01 |  | Corte sierra cinta
38 | C | 6.4 | 50BS16-1 | Catarina paso 5/8in de 16 dientes, Ø1in con cuñero y opresores estándar | 1 | A. C. |  |  |  | 0.62 | 50BS16-1
39 | C | 6.5 | C-CLIP | C clip Ø 1 in | 30 | PE Alta densidad |  |  |  | 0.01 | Dura-Belt
40 | C | 6.6 | CR4016HK | Cople cadena Ø1" con carcaza, marca Tsubaki | 1 | A. C. |  |  |  | 0.39 | CR4016HK
41 | C | 6.7 | UCPA-205-16A | Chumacera de base roscada UNC Ø 1 in | 3 | A. C. |  |  |  | 1.118 | UCPA-205-16A
42 | C | 6.8 | SPOOL-BLUE | Spool blue Ø1 in | 15 | PE Alta densidad |  |  |  | 0.01 | Dura-Belt
43 | C | 6.9 | 0.1875-423.5 | Banda de uretano Ø 3/16 in, 430mm long. dureza 83A | 15 | PET |  | 430 |  | 0.01 | Dura-Belt
44 | C | 6.1 | SSCUPSKT 0.3125-18x0.5-HX-N-AC | Opresor p/copa Ø5/16-18 de 0.5in long. de A. C. | 2 | A. C. |  |  |  | 0.009 | 141000800
45 | C | 7 | CNHM05-6075YA-6 | Motorreductor 1/2 HP rel. 6, marca Sumitomo | 1 | A. C. |  |  |  | 2.61 | CNHM05-6075YA-6
46 | C | 8 | O-ring Ø0.1875 | Banda de uretano Ø 3/16 in, 350mm long. dureza 83A | 15 | PET |  | 350 |  | 0.009 | Dura-Belt
47 | C | 9 | 50BS16-0.75 | Catarina paso 5/8in de 16 dientes, Ø3/4in con cuñero y opresores estándar | 1 | A. C. |  |  |  | 0.67 | 50BS16-0.75
48 | C | 10 | 50-28.125 | Cadena paso 5/8in (28-1/4in) | 1 | A. C. |  |  |  | 1.12 | KMC Chain No 50
49 | C | 11 | C50 A. C. | Candado paso 5/8in, A. C. | 1 | A. C. |  |  |  | 0.019 | KMC Chain No 50
50 | C | 12 | RFW 0.3125-AC-G | Arandela plana tipo B Ø5/16in de A. C. Galv. | 5 | A. C. |  |  |  | 0.009 | 126090025
51 | C | 13 | RLW 0.3125-AC-G | Arandela de presión Ø5/16in de A. C. Galv. | 5 | A. C. |  |  |  | 0.004 | 126100025
52 | C | 14 | SL-PHMS 0.216-28x0.75x0.75-N-AC | Tornillo c/gota ranurado Ø#12-28 de 0.75in long. de A. C. | 1 | A. C. |  |  |  | 0.013
53 | C | 15 | SSCUPSKT 0.25-20x0.5-HX-N-AC | Opresor p/copa Ø1/4-20 de 0.5in long. de A. C. | 2 | A. C. |  |  |  | 0.006 | 141000735
54 | C | 16 | RLW 0.375-AC-G | Arandela de presión Ø3/8in de A. C. Galv. | 6 | A. C. |  |  |  | 0.007 | 126100030
55 | C | 17 | HBOLTG2 0.3750-16x2x1-C-AC-G | Tornillo c/hex. gr. 2 Ø3/8-16 de 2in long. con vástago de A. C. Galv. | 6 | A. C. |  |  |  | 0.0834 | 126010140
56 | C | 18 | HBOLTG2 0.3125-18x1.25x1.25-N-AC-G | Tornillo c/hex. gr. 2 Ø5/16-18 de 1.25in long. de A. C. Galv. | 4 | A. C. |  |  |  | 0.0415 | 126011045
57 | C | 19 | HNUTG2 0.3125-24-D-N-AC-G | Tuerca hex. gr. 2 Ø5/16-24 de A. C. Galv. | 4 | A. C. |  |  |  | 0.012 | 126070015

## Manufacturing
| Tipo | N.º de pieza | Descripción | Cant. | Material | Presentación | Largo | Ancho | Peso | Código del fabricante | Proceso1 | Proceso2 | Proceso3 | Proceso4
0 | F | AA00P019 | Guarda de cadena | 1 | AISI 430 A. I. | Lám. Cal. 14 | 560.21 | 279.51 | 1.84 |  | Corte láser | Doblez al aire
1 | F | AA00P020 | Cuña cuadrada 3/16in (1in long.) | 1 | ASTM A36 Acero | Cuadrado 0.1875" x 0.1875" | 25.4 |  | 0 |  | Corte sierra cinta
2 | F | AA00P021 | Tapa de eje Ø3/4in, tornillo Ø#12 | 1 | AISI 430 A. I. | Lám. Cal. 10 | 28.57 | 28.57 | 0.02 |  | Corte láser
3 | F | AA00S010 | Estructura superior con soporte de motorreductor | 1 | En sus componentes | En sus componentes |  |  | 38.82 |  | Unión mécanica manual
4 | F | AA00P006 | Perfil con barrenos (120in) | 1 | AISI 430 A. I. | Lám. Cal. 12 | 3048 | 167.94 | 10.33 |  | Corte láser | Doblez al aire
5 | F | AA00P007 | Perfil ranurado (120in) | 1 | AISI 430 A. I. | Lám. Cal. 12 | 3048 | 167.94 | 10.12 |  | Corte láser | Doblez al aire
6 | F | AA00S001 | Pata de ajuste | 4 | En sus componentes | En sus componentes |  |  | 0.1 |  | Soldadura
7 | F | AA00P001 | Base de pata de ajuste | 4 | AISI 430 A. I. | Lám. Cal. 12 | 50.8 | 50.8 | 0.04 |  | Corte láser
8 | F | AA00S003 | Soporte inferior con tapas | 2 | En sus componentes | En sus componentes |  |  | 2.46 |  | Soldadura
9 | F | AA00P002 | Estructura soporte inferior (16in) | 2 | AISI 430 A. I. | PTR Cuadrado 1.5" x 1.5" Cal. 14 | 1103.2 |  | 2.24 |  | Corte sierra cinta | Soldadura
10 | F | AA00P004 | Placa soporte superior de estructura | 4 | AISI 430 A. I. | Lám. Cal. 12 | 101.6 | 38.1 | 0.07 |  | Corte láser
11 | F | AA00S002 | Tapa con tuerca | 4 | En sus componentes | En sus componentes |  |  | 0.04 |  | Soldadura
12 | F | AA00P003 | Base para tapa roscable de estructura | 4 | AISI 430 A. I. | Lám. Cal. 12 | 38.1 | 38.1 | 0.03 |  | Corte láser
13 | F | AA00S005 | Barandal completo (120in) | 1 |  |  |  |  | 5.33 |  | Soldadura
14 | F | AA00P013 | Soporte de barandal | 3 | AISI 430 A. I. | Lám. Cal. 10 | 131.74 | 25.4 | 0.09 |  | Corte láser | Doblez al aire
15 | F | AA00P014 | Cuerpo de barandal (120in) | 1 | AISI 430 A. I. | Tubo Ø1.5" Cal. 14 | 3048 |  | 5.08 |  | Corte sierra cinta
16 | F | AA00S008 | Travesaño | 3 | En sus componentes | En sus componentes |  |  | 0.93 |  | Soldadura
17 | F | AA00P005 | Cuerpo de travesaño (16in) | 3 | AISI 430 A. I. | PTR Cuadrado 1.5" x 1.5" Cal. 14 | 401.09 |  | 0.78 |  | Corte sierra cinta | Taladrado
18 | F | AA00P012 | Tapa de travesaño | 6 | AISI 430 A. I. | Lám. Cal. 12 | 101.6 | 38.1 | 0.07 |  | Corte láser
19 | F | AA00S009 | Soporte U para motorreductor | 1 | En sus componentes | En sus componentes |  |  | 4.08 |  | Soldadura
20 | F | AA00P015 | Canal U para soporte de motorreductor | 1 | AISI 430 A. I. | Lám. Cal. 10 | 767.34 | 190.47 | 3.7 |  | Corte láser | Doblez al aire
21 | F | AA00P016 | Refuerzo de canal U para soporte | 4 | AISI 430 A. I. | Lám. Cal. 10 | 43 | 43 | 0.04 |  | Corte láser
22 | F | AA00P017 | Tapa superior de canal U para soporte | 2 | AISI 430 A. I. | Lám. Cal. 10 | 120 | 34.5 | 0.1 |  | Corte láser
23 | F | AA00S007 | Rodillo de Ø2in con dos gargantas | 30 | En sus componentes | En sus componentes |  |  | 0.83 |  | Soldadura
24 | F | AA00P008 | Cuerpo de rodillo con dos gargantas | 30 | AISI 430 A. I. | Tubo Ø2" Cal. 16 | 396.4 |  | 0.73 |  | Corte sierra cinta | Prensado
25 | F | AA00S006 | Tapa eje de rodillo | 60 | En sus componentes | En sus componentes |  |  | 0.05 |  | Soldadura
26 | F | AA00P009 | Cuerpo de tapa de rodillo | 60 | ASTM A36 Acero | Lám. Cal. 10 | 47.35 | 47.35 | 0.04 |  | Corte láser
27 | F | AA00P010 | Eje de rodillo (1in) | 60 | ASTM A36 Acero | Redondo de 0.375" |  | 25.4 | 0.01 |  | Corte sierra cinta
28 | F | AA00S012 | Eje de tracción de motorreductor | 1 | En sus componentes | En sus componentes |  |  | 17.06 |  | Unión mécanica manual
29 | F | AA00P011 | Flecha de motorreductor (120in) | 1 | AISI 1018 Acero | Redondo de 1" | 3048 |  | 12.13 |  | Corte sierra cinta | Mecanizado por torno | Cepillado
30 | F | AA00P018 | Cuña cuadrada 1/4in (1in long.) | 1 | ASTM A36 Acero | Cuadrado 0.25" x 0.25" | 25.4 |  | 0.01 |  | Corte sierra cinta
31 | F | AA00P034 | Cuña cuadrada 1/4in (1-5/8in long.) | 1 | ASTM A36 Acero | Cuadrado 0.25" x 0.25" | 41.28 |  | 0.01 |  | Corte sierra cinta

## Comercial
| Tipo | N.º de pieza | Descripción | Cant. | Material | Presentación | Largo | Ancho | Peso | Código del fabricante | Proceso1 | Proceso2 | Proceso3 | Proceso4
0 | C | HBOLTG20.3750-16x3.5x3.5-N-AC-G | Tornillo c/hex. gr. 2 Ø3/8-16 de 3.5in long. de A. C. Galv. | 4 | A. C. |  |  |  | 0.1305 | 126011115
1 | C | HNUTG20.3750-16-D-N-AC-G | Tuerca hex. gr. 2 Ø3/8-16 de A. C. Galv. | 29 | A. C. |  |  |  | 0.018 | 126060020
2 | C | RHSNBOLT0.375-16x1x1-N-AC-G | Tornillo c/coche Ø3/8-16 de 1in long. de A. C. Galv. | 25 | A. C. |  |  |  | 0.049 | 126020110
3 | C | RLW0.375-AC-G | Arandela de presión Ø3/8in de A. C. Galv. | 31 | A. C. |  |  |  | 0.007 | 126100030
4 | C | KLNJ0.375-2Z | Rodamiento rígido de bolas (d=3/8in; D=7/8in, E=7/32in), marca RHP | 60 | A. C. |  |  |  | 0 | KLNJ 3/8 2Z
5 | C | 50BS16-1 | Catarina paso 5/8in de 16 dientes, Ø1in con cuñero y opresores estándar | 1 | A. C. |  |  |  | 0.62 | 50BS16-1
6 | C | C-CLIP | C clip Ø 1 in | 30 | PE Alta densidad |  |  |  | 0.01 | Dura-Belt
7 | C | CR4016HK | Cople cadena Ø1" con carcaza, marca Tsubaki | 1 | A. C. |  |  |  | 0.39 | CR4016HK
8 | C | UCPA-205-16A | Chumacera de base roscada UNC Ø 1 in | 3 | A. C. |  |  |  | 1.118 | UCPA-205-16A
9 | C | SPOOL-BLUE | Spool blue Ø1 in | 15 | PE Alta densidad |  |  |  | 0.01 | Dura-Belt
10 | C | 0.1875-423.5 | Banda de uretano Ø 3/16 in, 430mm long. dureza 83A | 15 | PET |  | 430 |  | 0.01 | Dura-Belt
11 | C | SSCUPSKT0.3125-18x0.5-HX-N-AC | Opresor p/copa Ø5/16-18 de 0.5in long. de A. C. | 2 | A. C. |  |  |  | 0.009 | 141000800
12 | C | CNHM05-6075YA-6 | Motorreductor 1/2 HP rel. 6, marca Sumitomo | 1 | A. C. |  |  |  | 2.61 | CNHM05-6075YA-6
13 | C | O-ringØ0.1875 | Banda de uretano Ø 3/16 in, 350mm long. dureza 83A | 15 | PET |  | 350 |  | 0.009 | Dura-Belt
14 | C | 50BS16-0.75 | Catarina paso 5/8in de 16 dientes, Ø3/4in con cuñero y opresores estándar | 1 | A. C. |  |  |  | 0.67 | 50BS16-0.75
15 | C | 50-28.125 | Cadena paso 5/8in (28-1/4in) | 1 | A. C. |  |  |  | 1.12 | KMC Chain No 50
16 | C | C50A.C. | Candado paso 5/8in, A. C. | 1 | A. C. |  |  |  | 0.019 | KMC Chain No 50
17 | C | RFW0.3125-AC-G | Arandela plana tipo B Ø5/16in de A. C. Galv. | 5 | A. C. |  |  |  | 0.009 | 126090025
18 | C | RLW0.3125-AC-G | Arandela de presión Ø5/16in de A. C. Galv. | 5 | A. C. |  |  |  | 0.004 | 126100025
19 | C | SL-PHMS0.216-28x0.75x0.75-N-AC | Tornillo c/gota ranurado Ø#12-28 de 0.75in long. de A. C. | 1 | A. C. |  |  |  | 0.013
20 | C | SSCUPSKT0.25-20x0.5-HX-N-AC | Opresor p/copa Ø1/4-20 de 0.5in long. de A. C. | 2 | A. C. |  |  |  | 0.006 | 141000735
21 | C | HBOLTG20.3750-16x2x1-C-AC-G | Tornillo c/hex. gr. 2 Ø3/8-16 de 2in long. con vástago de A. C. Galv. | 6 | A. C. |  |  |  | 0.0834 | 126010140
22 | C | HBOLTG20.3125-18x1.25x1.25-N-AC-G | Tornillo c/hex. gr. 2 Ø5/16-18 de 1.25in long. de A. C. Galv. | 4 | A. C. |  |  |  | 0.0415 | 126011045
23 | C | HNUTG20.3125-24-D-N-AC-G | Tuerca hex. gr. 2 Ø5/16-24 de A. C. Galv. | 4 | A. C. |  |  |  | 0.012 | 126070015

## RawMaterials
| Material | Presentacion | Total
0 | ASTM A36 Acero | Cuadrado 0.1875" x 0.1875" | 25.4
1 | ASTM A36 Acero | Cuadrado 0.25" x 0.25" | 66.68
2 | ASTM A36 Acero | Lám. Cal. 10 | 134521.35
3 | AISI 430 A. I. | Lám. Cal. 10 | 172686.0827
4 | AISI 430 A. I. | Lám. Cal. 12 | 1078600.84
5 | AISI 430 A. I. | Lám. Cal. 14 | 156584.2971
6 | AISI 430 A. I. | PTR Cuadrado 1.5" x 1.5" Cal. 14 | 3409.67
7 | AISI 430 A. I. | Tubo Ø1.5" Cal. 14 | 3048
8 | AISI 430 A. I. | Tubo Ø2" Cal. 16 | 11892
9 | AISI 1018 Acero | Redondo de 1" | 3048
10 | PET | N/A | 11700