## Source
| Tipo | N.º Elem. | N.º de pieza | Descripción | Cant. | Material | Presentación | Largo | Ancho | Peso | Código del fabricante | Proceso1 | Proceso2 | Proceso3 | Proceso4
0 | F | 1 | AA01P025 | Divisor de tolva | 15 | AISI 430 A. I. | Lám. Cal. 12 | 1532.07 | 245.87 | 7.44 |  | Corte láser | Doblez al aire
1 | F | 2 | AA01S010 | Sección inicial de tolva (4 x 27in) | 1 | En sus componentes | En sus componentes |  |  | 192.95 |  | Unión mécanica manual
2 | F | 2.1 | AA01P012 | Plancha adicional inicial | 1 | AISI 430 A. I. | Lám. Cal. 10 | 2711.42 | 620.98 | 44.1 |  | Corte láser | Doblez al aire
3 | F | 2.2 | AA01P019 | Tapa lateral der. de tolva | 1 | AISI 430 A. I. | Lám. Cal. 12 | 1568.1 | 270.39 | 8.3 |  | Corte láser | Doblez al aire
4 | F | 2.3 | AA01S005 | Estructura soporte inferior inicial | 1 | En sus componentes | En sus componentes |  |  | 47.98 |  | Unión mécanica manual
5 | F | 2.3.1 | AA01P007 | Larguero superior inicial | 1 | AISI 430 A. I. | Lám. Cal. 10 | 2711.42 | 120.62 | 8.4 |  | Corte láser | Doblez al aire
6 | F | 2.3.2 | AA01S001 | Pata de ajuste | 4 | Especificado en sus componentes |  |  |  | 0.23 |  | Soldadura
7 | F | 2.3.2.1 | AA01P001 | Base para pata ajustable | 4 | AISI 430 A. I. | Lám. Cal. 10 | 76.2 | 76.2 | 0.12 |  | Corte láser
8 | C | 2.3.2.2 | HBOLTG2 0.5000-13x3.5x3.5-N-AC-G | Tornillo c/hex. gr. 2 Ø1/2-13 de 3.5in long. de A. C. Galv. | 4 | A. C. |  |  |  | 0.2452 | 126011185
9 | F | 2.3.3 | AA01S003 | Soporte inferior con tapas y canal | 2 | En sus componentes | En sus componentes |  |  | 11.75 |  | Soldadura
10 | F | 2.3.3.1 | AA01P003 | Estructura soporte inferior | 2 | AISI 430 A. I. | PTR Cuadrado 2" x 2" Cal. 14 | 2537.94 |  | 6.64 |  | Corte sierra cinta | Taladrado | Soldadura
11 | F | 2.3.3.2 | AA01P006 | Canal superior de soporte inferior | 2 | AISI 430 A. I. | Lám. Cal. 10 | 1499.08 | 126.97 | 4.97 |  | Corte láser | Doblez al aire
12 | F | 2.3.3.3 | AA01S002 | Tapa con tuerca para soporte inferior | 4 | En sus componentes | En sus componentes |  |  | 0.07 |  | Soldadura
13 | F | 2.3.3.3.1 | AA01P002 | Cuerpo tapa de soporte inferior | 4 | AISI 430 A. I. | Lám. Cal. 12 | 50.8 | 50.8 | 0.05 |  | Corte láser
14 | C | 2.3.3.3.2 | HNUTG2 0.5000-13-D-N-AC-G | Tuerca hex. gr. 2 Ø1/2-13 de A. C. Galv. | 4 | A. C. |  |  |  | 0.043 | 126060030
15 | F | 2.3.4 | AA01S004 | Larguero inicial | 2 | En sus componentes | En sus componentes |  |  | 7.25 |  | Soldadura
16 | F | 2.3.4.1 | AA01P004 | Tapa de travesaño | 4 | AISI 430 A. I. | Lám. Cal. 10 | 101.6 | 50.8 | 0.13 |  | Corte láser
17 | F | 2.3.4.2 | AA01P005 | Cuerpo de travesaño inicial | 2 | AISI 430 A. I. | PTR Cuadrado 2" x 2" Cal. 14 | 2653.82 |  | 6.99 |  | Corte sierra cinta
18 | C | 2.3.5 | HBOLTG2 0.3750-16x3x1-C-AC-G | Tornillo c/hex. gr. 2 Ø3/8-16 de 3in long. con vástago de A. C. Galv. | 8 | A. C. |  |  |  | 0.1148 | 126010150
19 | C | 2.3.6 | RLW 0.375-AC-G | Arandela de presión Ø3/8in de A. C. Galv. | 10 | A. C. |  |  |  | 0.007 | 126100030
20 | C | 2.3.7 | HNUTG2 0.3750-16-D-N-AC-G | Tuerca hex. gr. 2 Ø3/8-16 de A. C. Galv. | 10 | A. C. |  |  |  | 0.018 | 126060020
21 | C | 2.3.8 | HBOLTG2 0.3750-16x3.5x1-C-AC-G | Tornillo c/hex. gr. 2 Ø3/8-16 de 3.5in long. con vástago de A. C. Galv. | 2 | A. C. |  |  |  | 0.1305 | 126010155
22 | F | 2.4 | AA01S009 | Frente inicial con puertas | 1 | En sus componentes | En sus componentes |  |  | 91.07 |  | Unión mécanica manual
23 | F | 2.4.1 | AA01P016 | Barra de deslizamiento inicial sup. | 7 | AISI 430 A. I. | Redondo de 0.5" | 425 |  | 0.41 |  | Corte sierra cinta
24 | F | 2.4.2 | AA01P017 | Barra de deslizamiento inicial inf. | 1 | AISI 430 A. I. | Redondo de 0.5" | 375 |  | 0.36 |  | Corte sierra cinta
25 | F | 2.4.3 | AA01P018 | Sufridera de puerta | 16 | UHMW-PE | Redondo de 0.75" | 5 |  | 0 |  | Corte sierra cinta | Mecanizado por torno
26 | F | 2.4.4 | AA01S006 | Frente inicial con soportes | 1 | En sus componentes | En sus componentes |  |  | 82.95 |  | Soldadura
27 | F | 2.4.4.1 | AA01P008 | Frente inicial de tolva | 1 | AISI 430 A. I. | Lám. Cal. 10 | 2743.19 | 1200.34 | 82.48 |  | Corte láser | Doblez al aire
28 | F | 2.4.4.2 | AA01P009 | Soporte inferior de barra | 8 | AISI 430 A. I. | Lám. Cal. 10 | 57.14 | 25.4 | 0.03 |  | Corte láser | Doblez al aire
29 | F | 2.4.4.3 | AA01P010 | Soporte superior para barra de puerta | 8 | AISI 430 A. I. | Lám. Cal. 10 | 43 | 25 | 0.02 |  | Corte láser
30 | F | 2.4.4.4 | AA01P011 | Soporte superior para lateral | 1 | AISI 430 A. I. | Lám. Cal. 10 | 43 | 22.23 | 0.02 |  | Corte láser
31 | F | 2.4.5 | AA01S007 | Puerta inicial con guías | 1 | En sus componentes | En sus componentes |  |  | 1.12 |  | Soldadura
32 | F | 2.4.5.1 | AA01P013 | Cuerpo puerta inicial | 1 | AISI 430 A. I. | Lám. Cal. 14 | 302.14 | 273.01 | 0.94 |  | Corte láser | Doblez al aire
33 | F | 2.4.5.2 | AA01P015 | Buje de puerta | 4 | AISI 430 A. I. | Redondo de 0.75" | 45 |  | 0.05 |  | Corte sierra cinta | Mecanizado por torno
34 | F | 2.4.6 | AA01S008 | Puerta adicional con guías | 3 | En sus componentes | En sus componentes |  |  | 1.24 |  | Soldadura
35 | F | 2.4.6.1 | AA01P014 | Cuerpo puerta adicional | 3 | AISI 430 A. I. | Lám. Cal. 14 | 302.14 | 298.01 | 1.06 |  | Corte láser | Doblez al aire
36 | F | 2.4.6.2 | AA01P015 | Buje de puerta | 12 | AISI 430 A. I. | Redondo de 0.75" | 45 |  | 0.05 |  | Corte sierra cinta | Mecanizado por torno
37 | C | 2.4.7 | SP-3.2x20-F-St | Chaveta Ø3.2mm de 20mm long. de A. I. | 16 | Material <sin especificar> |  |  |  | 1.516 | 139000200
38 | C | 2.5 | HBOLTG2 0.3750-16x3.5x1-C-AC-G | Tornillo c/hex. gr. 2 Ø3/8-16 de 3.5in long. con vástago de A. C. Galv. | 10 | A. C. |  |  |  | 0.1305 | 126010155
39 | C | 2.6 | RLW 0.375-AC-G | Arandela de presión Ø3/8in de A. C. Galv. | 22 | A. C. |  |  |  | 0.007 | 126100030
40 | C | 2.7 | HNUTG2 0.3750-16-D-N-AC-G | Tuerca hex. gr. 2 Ø3/8-16 de A. C. Galv. | 22 | A. C. |  |  |  | 0.018 | 126060020
41 | C | 2.8 | RHSNBOLT 0.375-16x3.5x3.5-N-AC-G | Tornillo c/coche Ø3/8-16 de 3.5in long. de A. C. Galv. | 11 | A. C. |  |  |  | 0.128 | 126020145
42 | C | 2.9 | HBOLTG2 0.3750-16x1x1-N-AC-G | Tornillo c/hex. gr. 2 Ø3/8-16 de 1in long. de A. C. Galv. | 1 | A. C. |  |  |  | 0.052 | 126011083
43 | F | 3 | AA01S015 | Sección adicional de tolva (4 x 27in) | 2 | En sus componentes | En sus componentes |  |  | 173.26 |  | Unión mécanica manual
44 | F | 3.1 | AA01P021 | Plancha adicional | 2 | AISI 430 A. I. | Lám. Cal. 10 | 2743.17 | 620.98 | 44.62 |  | Corte láser | Doblez al aire
45 | F | 3.2 | AA01S0012 | Estructura soporte inferior inicial | 2 | En sus componentes | En sus componentes |  |  | 35.71 |  | Unión mécanica manual
46 | F | 3.2.1 | AA01P023 | Larguero superior adicional | 2 | AISI 430 A. I. | Lám. Cal. 10 | 2743.17 | 120.62 | 8.5 |  | Corte láser | Doblez al aire
47 | F | 3.2.2 | AA01S003 | Soporte inferior con tapas y canal | 2 | En sus componentes | En sus componentes |  |  | 11.75 |  | Soldadura
48 | F | 3.2.2.1 | AA01P003 | Estructura soporte inferior | 2 | AISI 430 A. I. | PTR Cuadrado 2" x 2" Cal. 14 | 2537.94 |  | 6.64 |  | Corte sierra cinta | Taladrado | Soldadura
49 | F | 3.2.2.2 | AA01P006 | Canal superior de soporte inferior | 2 | AISI 430 A. I. | Lám. Cal. 10 | 1499.08 | 126.97 | 4.97 |  | Corte láser | Doblez al aire
50 | F | 3.2.2.3 | AA01S002 | Tapa con tuerca para soporte inferior | 4 | En sus componentes | En sus componentes |  |  | 0.07 |  | Soldadura
51 | F | 3.2.2.3.1 | AA01P002 | Cuerpo tapa de soporte inferior | 4 | AISI 430 A. I. | Lám. Cal. 12 | 50.8 | 50.8 | 0.05 |  | Corte láser
52 | C | 3.2.2.3.2 | HNUTG2 0.5000-13-D-N-AC-G | Tuerca hex. gr. 2 Ø1/2-13 de A. C. Galv. | 4 | A. C. |  |  |  | 0.043 | 126060030
53 | F | 3.2.3 | AA01S011 | Larguero adicional | 4 | En sus componentes | En sus componentes |  |  | 7.34 |  | Soldadura
54 | F | 3.2.3.1 | AA01P004 | Tapa de travesaño | 8 | AISI 430 A. I. | Lám. Cal. 10 | 101.6 | 50.8 | 0.13 |  | Corte láser
55 | F | 3.2.3.2 | AA01P022 | Cuerpo de travesaño adicional | 4 | AISI 430 A. I. | PTR Cuadrado 2" x 2" Cal. 14 | 2685.57 |  | 7.08 |  | Corte sierra cinta
56 | F | 3.2.4 | AA01S001 | Pata de ajuste | 4 | Especificado en sus componentes |  |  |  | 0.23 |  | Soldadura
57 | F | 3.2.4.1 | AA01P001 | Base para pata ajustable | 4 | AISI 430 A. I. | Lám. Cal. 10 | 76.2 | 76.2 | 0.12 |  | Corte láser
58 | C | 3.2.4.2 | HBOLTG2 0.5000-13x3.5x3.5-N-AC-G | Tornillo c/hex. gr. 2 Ø1/2-13 de 3.5in long. de A. C. Galv. | 4 | A. C. |  |  |  | 0.2452 | 126011185
59 | C | 3.2.5 | HBOLTG2 0.3750-16x3x1-C-AC-G | Tornillo c/hex. gr. 2 Ø3/8-16 de 3in long. con vástago de A. C. Galv. | 8 | A. C. |  |  |  | 0.1148 | 126010150
60 | C | 3.2.6 | RLW 0.375-AC-G | Arandela de presión Ø3/8in de A. C. Galv. | 10 | A. C. |  |  |  | 0.007 | 126100030
61 | C | 3.2.7 | HNUTG2 0.3750-16-D-N-AC-G | Tuerca hex. gr. 2 Ø3/8-16 de A. C. Galv. | 10 | A. C. |  |  |  | 0.018 | 126060020
62 | C | 3.2.8 | HBOLTG2 0.3750-16x3.5x1-C-AC-G | Tornillo c/hex. gr. 2 Ø3/8-16 de 3.5in long. con vástago de A. C. Galv. | 2 | A. C. |  |  |  | 0.1305 | 126010155
63 | F | 3.3 | AA01S014 | Frente adicional con puertas | 2 | En sus componentes | En sus componentes |  |  | 91.81 |  | Unión mécanica manual
64 | F | 3.3.1 | AA01P016 | Barra de deslizamiento inicial sup. | 14 | AISI 430 A. I. | Redondo de 0.5" | 425 |  | 0.41 |  | Corte sierra cinta
65 | F | 3.3.2 | AA01P017 | Barra de deslizamiento inicial inf. | 2 | AISI 430 A. I. | Redondo de 0.5" | 375 |  | 0.36 |  | Corte sierra cinta
66 | F | 3.3.3 | AA01P018 | Sufridera de puerta | 32 | UHMW-PE | Redondo de 0.75" | 5 |  | 0 |  | Corte sierra cinta | Mecanizado por torno
67 | F | 3.3.4 | AA01S007 | Puerta inicial con guías | 2 | En sus componentes | En sus componentes |  |  | 1.12 |  | Soldadura
68 | F | 3.3.4.1 | AA01P013 | Cuerpo puerta inicial | 2 | AISI 430 A. I. | Lám. Cal. 14 | 302.14 | 273.01 | 0.94 |  | Corte láser | Doblez al aire
69 | F | 3.3.4.2 | AA01P015 | Buje de puerta | 8 | AISI 430 A. I. | Redondo de 0.75" | 45 |  | 0.05 |  | Corte sierra cinta | Mecanizado por torno
70 | F | 3.3.5 | AA01S008 | Puerta adicional con guías | 6 | En sus componentes | En sus componentes |  |  | 1.24 |  | Soldadura
71 | F | 3.3.5.1 | AA01P014 | Cuerpo puerta adicional | 6 | AISI 430 A. I. | Lám. Cal. 14 | 302.14 | 298.01 | 1.06 |  | Corte láser | Doblez al aire
72 | F | 3.3.5.2 | AA01P015 | Buje de puerta | 24 | AISI 430 A. I. | Redondo de 0.75" | 45 |  | 0.05 |  | Corte sierra cinta | Mecanizado por torno
73 | F | 3.3.6 | AA01S013 | Frente adicional con soportes | 2 | En sus componentes | En sus componentes |  |  | 83.69 |  | Soldadura
74 | F | 3.3.6.1 | AA01P009 | Soporte inferior de barra | 16 | AISI 430 A. I. | Lám. Cal. 10 | 57.14 | 25.4 | 0.03 |  | Corte láser | Doblez al aire
75 | F | 3.3.6.2 | AA01P010 | Soporte superior para barra de puerta | 16 | AISI 430 A. I. | Lám. Cal. 10 | 43 | 25 | 0.02 |  | Corte láser
76 | F | 3.3.6.3 | AA01P020 | Frente adicional de tolva | 2 | AISI 430 A. I. | Lám. Cal. 10 | 2743.2 | 1200.3 | 83.25 |  | Corte láser | Doblez al aire
77 | C | 3.3.7 | SP-3.2x20-F-St | Chaveta Ø3.2mm de 20mm long. de A. I. | 32 | Material <sin especificar> |  |  |  | 1.516 | 139000200
78 | C | 3.4 | HBOLTG2 0.3750-16x3.5x1-C-AC-G | Tornillo c/hex. gr. 2 Ø3/8-16 de 3.5in long. con vástago de A. C. Galv. | 10 | A. C. |  |  |  | 0.1305 | 126010155
79 | C | 3.5 | RLW 0.375-AC-G | Arandela de presión Ø3/8in de A. C. Galv. | 32 | A. C. |  |  |  | 0.007 | 126100030
80 | C | 3.6 | HNUTG2 0.3750-16-D-N-AC-G | Tuerca hex. gr. 2 Ø3/8-16 de A. C. Galv. | 32 | A. C. |  |  |  | 0.018 | 126060020
81 | C | 3.7 | RHSNBOLT 0.375-16x3.5x3.5-N-AC-G | Tornillo c/coche Ø3/8-16 de 3.5in long. de A. C. Galv. | 22 | A. C. |  |  |  | 0.128 | 126020145
82 | F | 4 | AA01S019 | Sección final de tolva (4 x 27in) | 1 | En sus componentes | En sus componentes |  |  | 180.07 |  | Unión mécanica manual
83 | F | 4.1 | AA01P012 | Plancha adicional inicial | 1 | AISI 430 A. I. | Lám. Cal. 10 | 2711.42 | 620.98 | 44.1 |  | Corte láser | Doblez al aire
84 | F | 4.2 | AA01P026 | Tapa lateral izq. de tolva | 1 | AISI 430 A. I. | Lám. Cal. 12 | 1568.1 | 270.39 | 8.3 |  | Corte láser | Doblez al aire
85 | F | 4.3 | AA01S0016 | Estructura soporte inferior inicial | 1 | En sus componentes | En sus componentes |  |  | 35.44 |  | Unión mécanica manual
86 | F | 4.3.1 | AA01P007 | Larguero superior inicial | 1 | AISI 430 A. I. | Lám. Cal. 10 | 2711.42 | 120.62 | 8.4 |  | Corte láser | Doblez al aire
87 | F | 4.3.2 | AA01S003 | Soporte inferior con tapas y canal | 1 | En sus componentes | En sus componentes |  |  | 11.75 |  | Soldadura
88 | F | 4.3.2.1 | AA01P003 | Estructura soporte inferior | 1 | AISI 430 A. I. | PTR Cuadrado 2" x 2" Cal. 14 | 2537.94 |  | 6.64 |  | Corte sierra cinta | Taladrado | Soldadura
89 | F | 4.3.2.2 | AA01P006 | Canal superior de soporte inferior | 1 | AISI 430 A. I. | Lám. Cal. 10 | 1499.08 | 126.97 | 4.97 |  | Corte láser | Doblez al aire
90 | F | 4.3.2.3 | AA01S002 | Tapa con tuerca para soporte inferior | 2 | En sus componentes | En sus componentes |  |  | 0.07 |  | Soldadura
91 | F | 4.3.2.3.1 | AA01P002 | Cuerpo tapa de soporte inferior | 2 | AISI 430 A. I. | Lám. Cal. 12 | 50.8 | 50.8 | 0.05 |  | Corte láser
92 | C | 4.3.2.3.2 | HNUTG2 0.5000-13-D-N-AC-G | Tuerca hex. gr. 2 Ø1/2-13 de A. C. Galv. | 2 | A. C. |  |  |  | 0.043 | 126060030
93 | F | 4.3.3 | AA01S004 | Larguero inicial | 2 | En sus componentes | En sus componentes |  |  | 7.25 |  | Soldadura
94 | F | 4.3.3.1 | AA01P004 | Tapa de travesaño | 4 | AISI 430 A. I. | Lám. Cal. 10 | 101.6 | 50.8 | 0.13 |  | Corte láser
95 | F | 4.3.3.2 | AA01P005 | Cuerpo de travesaño inicial | 2 | AISI 430 A. I. | PTR Cuadrado 2" x 2" Cal. 14 | 2653.82 |  | 6.99 |  | Corte sierra cinta
96 | F | 4.3.4 | AA01S001 | Pata de ajuste | 2 | Especificado en sus componentes |  |  |  | 0.23 |  | Soldadura
97 | F | 4.3.4.1 | AA01P001 | Base para pata ajustable | 2 | AISI 430 A. I. | Lám. Cal. 10 | 76.2 | 76.2 | 0.12 |  | Corte láser
98 | C | 4.3.4.2 | HBOLTG2 0.5000-13x3.5x3.5-N-AC-G | Tornillo c/hex. gr. 2 Ø1/2-13 de 3.5in long. de A. C. Galv. | 2 | A. C. |  |  |  | 0.2452 | 126011185
99 | C | 4.3.5 | HBOLTG2 0.3750-16x3x1-C-AC-G | Tornillo c/hex. gr. 2 Ø3/8-16 de 3in long. con vástago de A. C. Galv. | 4 | A. C. |  |  |  | 0.1148 | 126010150
100 | C | 4.3.6 | RLW 0.375-AC-G | Arandela de presión Ø3/8in de A. C. Galv. | 5 | A. C. |  |  |  | 0.007 | 126100030
101 | C | 4.3.7 | HNUTG2 0.3750-16-D-N-AC-G | Tuerca hex. gr. 2 Ø3/8-16 de A. C. Galv. | 5 | A. C. |  |  |  | 0.018 | 126060020
102 | C | 4.3.8 | HBOLTG2 0.3750-16x3.5x1-C-AC-G | Tornillo c/hex. gr. 2 Ø3/8-16 de 3.5in long. con vástago de A. C. Galv. | 1 | A. C. |  |  |  | 0.1305 | 126010155
103 | F | 4.4 | AA01S018 | Frente inicial con puertas | 1 | En sus componentes | En sus componentes |  |  | 91.07 |  | Unión mécanica manual
104 | F | 4.4.1 | AA01P016 | Barra de deslizamiento inicial sup. | 7 | AISI 430 A. I. | Redondo de 0.5" | 425 |  | 0.41 |  | Corte sierra cinta
105 | F | 4.4.2 | AA01P017 | Barra de deslizamiento inicial inf. | 1 | AISI 430 A. I. | Redondo de 0.5" | 375 |  | 0.36 |  | Corte sierra cinta
106 | F | 4.4.3 | AA01P018 | Sufridera de puerta | 16 | UHMW-PE | Redondo de 0.75" | 5 |  | 0 |  | Corte sierra cinta | Mecanizado por torno
107 | F | 4.4.4 | AA01S007 | Puerta inicial con guías | 1 | En sus componentes | En sus componentes |  |  | 1.12 |  | Soldadura
108 | F | 4.4.4.1 | AA01P013 | Cuerpo puerta inicial | 1 | AISI 430 A. I. | Lám. Cal. 14 | 302.14 | 273.01 | 0.94 |  | Corte láser | Doblez al aire
109 | F | 4.4.4.2 | AA01P015 | Buje de puerta | 4 | AISI 430 A. I. | Redondo de 0.75" | 45 |  | 0.05 |  | Corte sierra cinta | Mecanizado por torno
110 | F | 4.4.5 | AA01S008 | Puerta adicional con guías | 3 | En sus componentes | En sus componentes |  |  | 1.24 |  | Soldadura
111 | F | 4.4.5.1 | AA01P014 | Cuerpo puerta adicional | 3 | AISI 430 A. I. | Lám. Cal. 14 | 302.14 | 298.01 | 1.06 |  | Corte láser | Doblez al aire
112 | F | 4.4.5.2 | AA01P015 | Buje de puerta | 12 | AISI 430 A. I. | Redondo de 0.75" | 45 |  | 0.05 |  | Corte sierra cinta | Mecanizado por torno
113 | F | 4.4.6 | AA01S017 | Frente final con soportes | 1 | En sus componentes | En sus componentes |  |  | 82.95 |  | Soldadura
114 | F | 4.4.6.1 | AA01P024 | Frente final de tolva | 1 | AISI 430 A. I. | Lám. Cal. 10 | 2743.2 | 1200.3 | 82.48 |  | Corte láser | Doblez al aire
115 | F | 4.4.6.2 | AA01P009 | Soporte inferior de barra | 8 | AISI 430 A. I. | Lám. Cal. 10 | 57.14 | 25.4 | 0.03 |  | Corte láser | Doblez al aire
116 | F | 4.4.6.3 | AA01P010 | Soporte superior para barra de puerta | 8 | AISI 430 A. I. | Lám. Cal. 10 | 43 | 25 | 0.02 |  | Corte láser
117 | F | 4.4.6.4 | AA01P011 | Soporte superior para lateral | 1 | AISI 430 A. I. | Lám. Cal. 10 | 43 | 22.23 | 0.02 |  | Corte láser
118 | C | 4.4.7 | SP-3.2x20-F-St | Chaveta Ø3.2mm de 20mm long. de A. I. | 16 | Material <sin especificar> |  |  |  | 1.516 | 139000200
119 | C | 4.5 | HBOLTG2 0.3750-16x3.5x1-C-AC-G | Tornillo c/hex. gr. 2 Ø3/8-16 de 3.5in long. con vástago de A. C. Galv. | 5 | A. C. |  |  |  | 0.1305 | 126010155
120 | C | 4.6 | RLW 0.375-AC-G | Arandela de presión Ø3/8in de A. C. Galv. | 17 | A. C. |  |  |  | 0.007 | 126100030
121 | C | 4.7 | HNUTG2 0.3750-16-D-N-AC-G | Tuerca hex. gr. 2 Ø3/8-16 de A. C. Galv. | 17 | A. C. |  |  |  | 0.018 | 126060020
122 | C | 4.8 | RHSNBOLT 0.375-16x3.5x3.5-N-AC-G | Tornillo c/coche Ø3/8-16 de 3.5in long. de A. C. Galv. | 11 | A. C. |  |  |  | 0.128 | 126020145
123 | C | 4.9 | HBOLTG2 0.3750-16x1x1-N-AC-G | Tornillo c/hex. gr. 2 Ø3/8-16 de 1in long. de A. C. Galv. | 1 | A. C. |  |  |  | 0.052 | 126011083
124 | F | 5 | AA01S020 | Soporte de transportador | 4 | En sus componentes | En sus componentes |  |  | 4.96 |  | Soldadura
125 | F | 5.1 | AA01P027 | Cuerpo soporte de transportador | 4 | AISI 430 A. I. | PTR Cuadrado 1.5" x 1.5" Cal. 14 | 2271.2 |  | 4.44 |  | Corte sierra cinta | Soldadura
126 | F | 5.2 | AA01P004 | Tapa de travesaño | 16 | AISI 430 A. I. | Lám. Cal. 10 | 101.6 | 50.8 | 0.13 |  | Corte láser
127 | C | 6 | AA01P008D | Dulona de 6mm esp. para frente de tolva | 4 | Espuma flexible de poliuretano |  | 2743.2 | 502.55 | 0.12
128 | C | 7 | AA01P008DD | Dulona de 6mm esp. para planchas | 1 | Espuma flexible de poliuretano |  | 10972.8 | 1200 | 1.27
129 | C | 8 | AA01P013D | Dulona de 6mm esp. para puerta inicial | 4 | Espuma flexible de poliuretano |  | 243 | 210 | 0
130 | C | 9 | AA01P014D | Dulona de 6mm esp. para puerta adicional | 12 | Espuma flexible de poliuretano |  | 243 | 235 | 0.01
131 | C | 10 | AA01P019D | Dulona de 6mm esp. para laterales | 2 | Espuma flexible de poliuretano |  | 1549.53 | 222.16 | 0.03
132 | C | 11 | AA01P025D | Dulona de 6mm esp. para separadores | 30 | Espuma flexible de poliuretano |  | 1535.32 | 206.47 | 0.03
133 | C | 12 | HBOLTG2 0.3750-16x1x1-N-AC-G | Tornillo c/hex. gr. 2 Ø3/8-16 de 1in long. de A. C. Galv. | 32 | A. C. |  |  |  | 0.052 | 126011083
134 | C | 13 | HNUTG2 0.3750-16-D-N-AC-G | Tuerca hex. gr. 2 Ø3/8-16 de A. C. Galv. | 32 | A. C. |  |  |  | 0.018 | 126060020
135 | C | 14 | RLW 0.375-AC-G | Arandela de presión Ø3/8in de A. C. Galv. | 32 | A. C. |  |  |  | 0.007 | 126100030

## Manufacturing
| Tipo | N.º de pieza | Descripción | Cant. | Material | Presentación | Largo | Ancho | Peso | Código del fabricante | Proceso1 | Proceso2 | Proceso3 | Proceso4
0 | F | AA01P025 | Divisor de tolva | 15 | AISI 430 A. I. | Lám. Cal. 12 | 1532.07 | 245.87 | 7.44 |  | Corte láser | Doblez al aire
1 | F | AA01S010 | Sección inicial de tolva (4 x 27in) | 1 | En sus componentes | En sus componentes |  |  | 192.95 |  | Unión mécanica manual
2 | F | AA01P012 | Plancha adicional inicial | 2 | AISI 430 A. I. | Lám. Cal. 10 | 2711.42 | 620.98 | 44.1 |  | Corte láser | Doblez al aire
3 | F | AA01P019 | Tapa lateral der. de tolva | 1 | AISI 430 A. I. | Lám. Cal. 12 | 1568.1 | 270.39 | 8.3 |  | Corte láser | Doblez al aire
4 | F | AA01S005 | Estructura soporte inferior inicial | 1 | En sus componentes | En sus componentes |  |  | 47.98 |  | Unión mécanica manual
5 | F | AA01P007 | Larguero superior inicial | 2 | AISI 430 A. I. | Lám. Cal. 10 | 2711.42 | 120.62 | 8.4 |  | Corte láser | Doblez al aire
6 | F | AA01S001 | Pata de ajuste | 10 | Especificado en sus componentes |  |  |  | 0.23 |  | Soldadura
7 | F | AA01P001 | Base para pata ajustable | 10 | AISI 430 A. I. | Lám. Cal. 10 | 76.2 | 76.2 | 0.12 |  | Corte láser
8 | F | AA01S003 | Soporte inferior con tapas y canal | 5 | En sus componentes | En sus componentes |  |  | 11.75 |  | Soldadura
9 | F | AA01P003 | Estructura soporte inferior | 5 | AISI 430 A. I. | PTR Cuadrado 2" x 2" Cal. 14 | 2537.94 |  | 6.64 |  | Corte sierra cinta | Taladrado | Soldadura
10 | F | AA01P006 | Canal superior de soporte inferior | 5 | AISI 430 A. I. | Lám. Cal. 10 | 1499.08 | 126.97 | 4.97 |  | Corte láser | Doblez al aire
11 | F | AA01S002 | Tapa con tuerca para soporte inferior | 10 | En sus componentes | En sus componentes |  |  | 0.07 |  | Soldadura
12 | F | AA01P002 | Cuerpo tapa de soporte inferior | 10 | AISI 430 A. I. | Lám. Cal. 12 | 50.8 | 50.8 | 0.05 |  | Corte láser
13 | F | AA01S004 | Larguero inicial | 4 | En sus componentes | En sus componentes |  |  | 7.25 |  | Soldadura
14 | F | AA01P004 | Tapa de travesaño | 32 | AISI 430 A. I. | Lám. Cal. 10 | 101.6 | 50.8 | 0.13 |  | Corte láser
15 | F | AA01P005 | Cuerpo de travesaño inicial | 4 | AISI 430 A. I. | PTR Cuadrado 2" x 2" Cal. 14 | 2653.82 |  | 6.99 |  | Corte sierra cinta
16 | F | AA01S009 | Frente inicial con puertas | 1 | En sus componentes | En sus componentes |  |  | 91.07 |  | Unión mécanica manual
17 | F | AA01P016 | Barra de deslizamiento inicial sup. | 28 | AISI 430 A. I. | Redondo de 0.5" | 425 |  | 0.41 |  | Corte sierra cinta
18 | F | AA01P017 | Barra de deslizamiento inicial inf. | 4 | AISI 430 A. I. | Redondo de 0.5" | 375 |  | 0.36 |  | Corte sierra cinta
19 | F | AA01P018 | Sufridera de puerta | 64 | UHMW-PE | Redondo de 0.75" | 5 |  | 0 |  | Corte sierra cinta | Mecanizado por torno
20 | F | AA01S006 | Frente inicial con soportes | 1 | En sus componentes | En sus componentes |  |  | 82.95 |  | Soldadura
21 | F | AA01P008 | Frente inicial de tolva | 1 | AISI 430 A. I. | Lám. Cal. 10 | 2743.19 | 1200.34 | 82.48 |  | Corte láser | Doblez al aire
22 | F | AA01P009 | Soporte inferior de barra | 32 | AISI 430 A. I. | Lám. Cal. 10 | 57.14 | 25.4 | 0.03 |  | Corte láser | Doblez al aire
23 | F | AA01P010 | Soporte superior para barra de puerta | 32 | AISI 430 A. I. | Lám. Cal. 10 | 43 | 25 | 0.02 |  | Corte láser
24 | F | AA01P011 | Soporte superior para lateral | 2 | AISI 430 A. I. | Lám. Cal. 10 | 43 | 22.23 | 0.02 |  | Corte láser
25 | F | AA01S007 | Puerta inicial con guías | 4 | En sus componentes | En sus componentes |  |  | 1.12 |  | Soldadura
26 | F | AA01P013 | Cuerpo puerta inicial | 4 | AISI 430 A. I. | Lám. Cal. 14 | 302.14 | 273.01 | 0.94 |  | Corte láser | Doblez al aire
27 | F | AA01P015 | Buje de puerta | 64 | AISI 430 A. I. | Redondo de 0.75" | 45 |  | 0.05 |  | Corte sierra cinta | Mecanizado por torno
28 | F | AA01S008 | Puerta adicional con guías | 12 | En sus componentes | En sus componentes |  |  | 1.24 |  | Soldadura
29 | F | AA01P014 | Cuerpo puerta adicional | 12 | AISI 430 A. I. | Lám. Cal. 14 | 302.14 | 298.01 | 1.06 |  | Corte láser | Doblez al aire
30 | F | AA01S015 | Sección adicional de tolva (4 x 27in) | 2 | En sus componentes | En sus componentes |  |  | 173.26 |  | Unión mécanica manual
31 | F | AA01P021 | Plancha adicional | 2 | AISI 430 A. I. | Lám. Cal. 10 | 2743.17 | 620.98 | 44.62 |  | Corte láser | Doblez al aire
32 | F | AA01S0012 | Estructura soporte inferior inicial | 2 | En sus componentes | En sus componentes |  |  | 35.71 |  | Unión mécanica manual
33 | F | AA01P023 | Larguero superior adicional | 2 | AISI 430 A. I. | Lám. Cal. 10 | 2743.17 | 120.62 | 8.5 |  | Corte láser | Doblez al aire
34 | F | AA01S011 | Larguero adicional | 4 | En sus componentes | En sus componentes |  |  | 7.34 |  | Soldadura
35 | F | AA01P022 | Cuerpo de travesaño adicional | 4 | AISI 430 A. I. | PTR Cuadrado 2" x 2" Cal. 14 | 2685.57 |  | 7.08 |  | Corte sierra cinta
36 | F | AA01S014 | Frente adicional con puertas | 2 | En sus componentes | En sus componentes |  |  | 91.81 |  | Unión mécanica manual
37 | F | AA01S013 | Frente adicional con soportes | 2 | En sus componentes | En sus componentes |  |  | 83.69 |  | Soldadura
38 | F | AA01P020 | Frente adicional de tolva | 2 | AISI 430 A. I. | Lám. Cal. 10 | 2743.2 | 1200.3 | 83.25 |  | Corte láser | Doblez al aire
39 | F | AA01S019 | Sección final de tolva (4 x 27in) | 1 | En sus componentes | En sus componentes |  |  | 180.07 |  | Unión mécanica manual
40 | F | AA01P026 | Tapa lateral izq. de tolva | 1 | AISI 430 A. I. | Lám. Cal. 12 | 1568.1 | 270.39 | 8.3 |  | Corte láser | Doblez al aire
41 | F | AA01S0016 | Estructura soporte inferior inicial | 1 | En sus componentes | En sus componentes |  |  | 35.44 |  | Unión mécanica manual
42 | F | AA01S018 | Frente inicial con puertas | 1 | En sus componentes | En sus componentes |  |  | 91.07 |  | Unión mécanica manual
43 | F | AA01S017 | Frente final con soportes | 1 | En sus componentes | En sus componentes |  |  | 82.95 |  | Soldadura
44 | F | AA01P024 | Frente final de tolva | 1 | AISI 430 A. I. | Lám. Cal. 10 | 2743.2 | 1200.3 | 82.48 |  | Corte láser | Doblez al aire
45 | F | AA01S020 | Soporte de transportador | 4 | En sus componentes | En sus componentes |  |  | 4.96 |  | Soldadura
46 | F | AA01P027 | Cuerpo soporte de transportador | 4 | AISI 430 A. I. | PTR Cuadrado 1.5" x 1.5" Cal. 14 | 2271.2 |  | 4.44 |  | Corte sierra cinta | Soldadura

## Comercial
| Tipo | N.º de pieza | Descripción | Cant. | Material | Presentación | Largo | Ancho | Peso | Código del fabricante | Proceso1 | Proceso2 | Proceso3 | Proceso4
0 | C | HBOLTG20.5000-13x3.5x3.5-N-AC-G | Tornillo c/hex. gr. 2 Ø1/2-13 de 3.5in long. de A. C. Galv. | 10 | A. C. |  |  |  | 0.2452 | 126011185
1 | C | HNUTG20.5000-13-D-N-AC-G | Tuerca hex. gr. 2 Ø1/2-13 de A. C. Galv. | 10 | A. C. |  |  |  | 0.043 | 126060030
2 | C | HBOLTG20.3750-16x3x1-C-AC-G | Tornillo c/hex. gr. 2 Ø3/8-16 de 3in long. con vástago de A. C. Galv. | 20 | A. C. |  |  |  | 0.1148 | 126010150
3 | C | RLW0.375-AC-G | Arandela de presión Ø3/8in de A. C. Galv. | 128 | A. C. |  |  |  | 0.007 | 126100030
4 | C | HNUTG20.3750-16-D-N-AC-G | Tuerca hex. gr. 2 Ø3/8-16 de A. C. Galv. | 128 | A. C. |  |  |  | 0.018 | 126060020
5 | C | HBOLTG20.3750-16x3.5x1-C-AC-G | Tornillo c/hex. gr. 2 Ø3/8-16 de 3.5in long. con vástago de A. C. Galv. | 30 | A. C. |  |  |  | 0.1305 | 126010155
6 | C | SP-3.2x20-F-St | Chaveta Ø3.2mm de 20mm long. de A. I. | 64 | Material <sin especificar> |  |  |  | 1.516 | 139000200
7 | C | RHSNBOLT0.375-16x3.5x3.5-N-AC-G | Tornillo c/coche Ø3/8-16 de 3.5in long. de A. C. Galv. | 44 | A. C. |  |  |  | 0.128 | 126020145
8 | C | HBOLTG20.3750-16x1x1-N-AC-G | Tornillo c/hex. gr. 2 Ø3/8-16 de 1in long. de A. C. Galv. | 34 | A. C. |  |  |  | 0.052 | 126011083
9 | C | AA01P008D | Dulona de 6mm esp. para frente de tolva | 4 | Espuma flexible de poliuretano |  | 2743.2 | 502.55 | 0.12
10 | C | AA01P008DD | Dulona de 6mm esp. para planchas | 1 | Espuma flexible de poliuretano |  | 10972.8 | 1200 | 1.27
11 | C | AA01P013D | Dulona de 6mm esp. para puerta inicial | 4 | Espuma flexible de poliuretano |  | 243 | 210 | 0
12 | C | AA01P014D | Dulona de 6mm esp. para puerta adicional | 12 | Espuma flexible de poliuretano |  | 243 | 235 | 0.01
13 | C | AA01P019D | Dulona de 6mm esp. para laterales | 2 | Espuma flexible de poliuretano |  | 1549.53 | 222.16 | 0.03
14 | C | AA01P025D | Dulona de 6mm esp. para separadores | 30 | Espuma flexible de poliuretano |  | 1535.32 | 206.47 | 0.03

## RawMaterials
| Material | Presentacion | Total
0 | AISI 430 A. I. | Lám. Cal. 10 | 22518668.9226
1 | AISI 430 A. I. | Lám. Cal. 12 | 6524154.2815
2 | AISI 430 A. I. | Lám. Cal. 14 | 1410437.8624
3 | AISI 430 A. I. | PTR Cuadrado 1.5" x 1.5" Cal. 14 | 9084.8
4 | AISI 430 A. I. | PTR Cuadrado 2" x 2" Cal. 14 | 34047.26
5 | AISI 430 A. I. | Redondo de 0.5" | 13400
6 | AISI 430 A. I. | Redondo de 0.75" | 2880
7 | UHMW-PE | Redondo de 0.75" | 320
8 | Espuma flexible de poliuretano | N/A | 29769533.4216