## Source
| Tipo | N.º Elem. | N.º de pieza | Descripción | Cant. | Material | Presentación | Largo | Ancho | Peso | Código del fabricante | Proceso1 | Proceso2 | Proceso3 | Proceso4
0 | F | 1 | AA03S009 | Estructura de curva | 1 | En sus componentes | En sus componentes |  |  | 18.35 |  | Unión mécanica manual
1 | F | 1.1 | AA03P003 | Travesaño | 3 | AISI 430 A. I. | Lám. Cal. 10 | 482.6 | 57.14 | 0.69 |  | Corte láser | Doblez al aire
2 | F | 1.2 | AA03S005 | Perfil C interno | 1 | En sus componentes | En sus componentes |  |  | 4.59 |  | Soldadura
3 | F | 1.2.1 | AA03P002 | Placa de unión | 2 | AISI 430 A. I. | Lám. Cal. 10 | 95 | 55 | 0.13 |  | Corte láser
4 | F | 1.2.2 | AA03P007 | Arco interior | 2 | AISI 430 A. I. | Lám. Cal. 12 | 1115.67 | 278.8 | 0.95 |  | Corte láser
5 | F | 1.2.3 | AA03P009 | Pared interior | 1 | AISI 430 A. I. | Lám. Cal. 12 | 1258.92 | 101.6 | 2.44 |  | Corte láser | Rolado
6 | F | 1.3 | AA03S006 | Perfil C exterior | 1 | En sus componentes | En sus componentes |  |  | 6.94 |  | Soldadura
7 | F | 1.3.1 | AA03P002 | Placa de unión | 2 | AISI 430 A. I. | Lám. Cal. 10 | 95 | 55 | 0.13 |  | Corte láser
8 | F | 1.3.2 | AA03P008 | Arco exterior | 2 | AISI 430 A. I. | Lám. Cal. 12 | 1744.29 | 409.24 | 1.49 |  | Corte láser
9 | F | 1.3.3 | AA03P010 | Pared exterior | 1 | AISI 430 A. I. | Lám. Cal. 12 | 1901.46 | 101.6 | 3.7 |  | Corte láser | Rolado
10 | F | 1.4 | AA03S007 | Barandal curvo interior | 1 | En sus componentes | En sus componentes |  |  | 1.6 |  | Soldadura
11 | F | 1.4.1 | AA03P004 | Soporte barandal | 2 | AISI 430 A. I. | Lám. Cal. 12 | 240.84 | 38.1 | 0.18 |  | Corte láser | Doblez al aire
12 | F | 1.4.2 | AA03P011 | Cuerpo de barandal interno | 1 | AISI 430 A. I. | Redondo de 0.5" | 1267.23 |  | 1.24 |  | Corte sierra cinta | Rolado
13 | F | 1.5 | AA03S008 | Barandal curvo exterior | 1 | En sus componentes | En sus componentes |  |  | 2.4 |  | Soldadura
14 | F | 1.5.1 | AA03P004 | Soporte barandal | 3 | AISI 430 A. I. | Lám. Cal. 12 | 240.84 | 38.1 | 0.18 |  | Corte láser | Doblez al aire
15 | F | 1.5.2 | AA03P012 | Cuerpo de barandal externo | 1 | AISI 430 A. I. | Redondo de 0.5" | 1893.53 |  | 1.85 |  | Corte sierra cinta | Rolado
16 | C | 1.6 | RHSNBOLT 0.375-16x1x1-N-AC-G | Tornillo c/coche Ø3/8-16 de 1in long. de A. C. Galv. | 22 | A. C. |  |  |  | 0.049 | 126020110
17 | C | 1.7 | RLW 0.375-AC-G | Arandela de presión Ø3/8in de A. C. Galv. | 22 | A. C. |  |  |  | 0.007 | 126100030
18 | C | 1.8 | HNUTG2 0.3750-16-D-N-AC-G | Tuerca hex. gr. 2 Ø3/8-16 de A. C. Galv. | 22 | A. C. |  |  |  | 0.018 | 126060020
19 | F | 2 | AA03S004 | Rodillo Ø2 PVC | 16 | En sus componentes | En sus componentes |  |  | 0.41 |  | Prensado
20 | F | 2.1 | AA03P006 | Cuerpo de rodillo | 16 | PVC | Tubo Ø2" Ced. 40 | 361.95 |  | 0.33 |  | Corte sierra cinta
21 | C | 2.2 | C-BTP-32-40 | Buje para tubo de PVC Ø 2" ced. 40 | 32 | PE Alta densidad |  |  |  | 0.042 | CIU C-BTP-32-40
22 | C | 3 | HNUTG2 0.3750-16-D-N-AC-G | Tuerca hex. gr. 2 Ø3/8-16 de A. C. Galv. | 32 | A. C. |  |  |  | 0.018 | 126060020
23 | C | 4 | RLW 0.375-AC-G | Arandela de presión Ø3/8in de A. C. Galv. | 32 | A. C. |  |  |  | 0.007 | 126100030
24 | C | 5 | HBOLTG2 0.3750-16x1.5x1.5-N-AC-G | Tornillo c/hex. gr. 2 Ø3/8-16 de 1.5in long. de A. C. Galv. | 32 | A. C. |  |  |  | 0.0677 | 126011090

## Manufacturing
| Tipo | N.º de pieza | Descripción | Cant. | Material | Presentación | Largo | Ancho | Peso | Código del fabricante | Proceso1 | Proceso2 | Proceso3 | Proceso4
0 | F | AA03S009 | Estructura de curva | 1 | En sus componentes | En sus componentes |  |  | 18.35 |  | Unión mécanica manual
1 | F | AA03P003 | Travesaño | 3 | AISI 430 A. I. | Lám. Cal. 10 | 482.6 | 57.14 | 0.69 |  | Corte láser | Doblez al aire
2 | F | AA03S005 | Perfil C interno | 1 | En sus componentes | En sus componentes |  |  | 4.59 |  | Soldadura
3 | F | AA03P002 | Placa de unión | 4 | AISI 430 A. I. | Lám. Cal. 10 | 95 | 55 | 0.13 |  | Corte láser
4 | F | AA03P007 | Arco interior | 2 | AISI 430 A. I. | Lám. Cal. 12 | 1115.67 | 278.8 | 0.95 |  | Corte láser
5 | F | AA03P009 | Pared interior | 1 | AISI 430 A. I. | Lám. Cal. 12 | 1258.92 | 101.6 | 2.44 |  | Corte láser | Rolado
6 | F | AA03S006 | Perfil C exterior | 1 | En sus componentes | En sus componentes |  |  | 6.94 |  | Soldadura
7 | F | AA03P008 | Arco exterior | 2 | AISI 430 A. I. | Lám. Cal. 12 | 1744.29 | 409.24 | 1.49 |  | Corte láser
8 | F | AA03P010 | Pared exterior | 1 | AISI 430 A. I. | Lám. Cal. 12 | 1901.46 | 101.6 | 3.7 |  | Corte láser | Rolado
9 | F | AA03S007 | Barandal curvo interior | 1 | En sus componentes | En sus componentes |  |  | 1.6 |  | Soldadura
10 | F | AA03P004 | Soporte barandal | 5 | AISI 430 A. I. | Lám. Cal. 12 | 240.84 | 38.1 | 0.18 |  | Corte láser | Doblez al aire
11 | F | AA03P011 | Cuerpo de barandal interno | 1 | AISI 430 A. I. | Redondo de 0.5" | 1267.23 |  | 1.24 |  | Corte sierra cinta | Rolado
12 | F | AA03S008 | Barandal curvo exterior | 1 | En sus componentes | En sus componentes |  |  | 2.4 |  | Soldadura
13 | F | AA03P012 | Cuerpo de barandal externo | 1 | AISI 430 A. I. | Redondo de 0.5" | 1893.53 |  | 1.85 |  | Corte sierra cinta | Rolado
14 | F | AA03S004 | Rodillo Ø2 PVC | 16 | En sus componentes | En sus componentes |  |  | 0.41 |  | Prensado
15 | F | AA03P006 | Cuerpo de rodillo | 16 | PVC | Tubo Ø2" Ced. 40 | 361.95 |  | 0.33 |  | Corte sierra cinta

## Comercial
| Tipo | N.º de pieza | Descripción | Cant. | Material | Presentación | Largo | Ancho | Peso | Código del fabricante | Proceso1 | Proceso2 | Proceso3 | Proceso4
0 | C | RHSNBOLT0.375-16x1x1-N-AC-G | Tornillo c/coche Ø3/8-16 de 1in long. de A. C. Galv. | 22 | A. C. |  |  |  | 0.049 | 126020110
1 | C | RLW0.375-AC-G | Arandela de presión Ø3/8in de A. C. Galv. | 54 | A. C. |  |  |  | 0.007 | 126100030
2 | C | HNUTG20.3750-16-D-N-AC-G | Tuerca hex. gr. 2 Ø3/8-16 de A. C. Galv. | 54 | A. C. |  |  |  | 0.018 | 126060020
3 | C | C-BTP-32-40 | Buje para tubo de PVC Ø 2" ced. 40 | 32 | PE Alta densidad |  |  |  | 0.042 | CIU C-BTP-32-40
4 | C | HBOLTG20.3750-16x1.5x1.5-N-AC-G | Tornillo c/hex. gr. 2 Ø3/8-16 de 1.5in long. de A. C. Galv. | 32 | A. C. |  |  |  | 0.0677 | 126011090

## RawMaterials
| Material | Presentacion | Total
0 | AISI 430 A. I. | Lám. Cal. 10 | 103627.292
1 | AISI 430 A. I. | Lám. Cal. 12 | 2416738.6992
2 | AISI 430 A. I. | Redondo de 0.5" | 3160.76
3 | PVC | Tubo Ø2" Ced. 40 | 5791.2