## Source
| Tipo | N.º Elem. | N.º de pieza | Descripción | Cant. | Material | Presentación | Largo | Ancho | Peso | Código del fabricante | Proceso1 | Proceso2 | Proceso3 | Proceso4
0 | F | 1 | AA04S013 | Estructura de caseta | 1 | Especificado en sus componentes |  |  |  | 355.15 |  | Unión mécanica manual
1 | F | 1.1 | AA04S005 | Estructura base de caseta | 1 | Especificado en sus componentes |  |  |  | 217.76 |  | Unión mécanica manual
2 | F | 1.1.1 | AA04S004 | Estructura base de caseta | 1 |  |  |  |  | 216.62 |  | Soldadura
3 | F | 1.1.1.1 | AA04S025 | Marco de estructura | 1 | En sus componentes | En sus componentes |  |  | 51.13 |  | Soldadura
4 | F | 1.1.1.1.1 | AA04P003 | Marco para piso | 1 | AISI 430 A. I. | PTR Rectangular 4" x 2" Cal. 14 | 8800 |  | 34.52 |  | Corte disco | Soldadura | Taladrado
5 | F | 1.1.1.1.2 | AA04P005 | PTR para piso | 3 | AISI 430 A. I. | PTR Cuadrado 2" x 2" Cal. 14 | 11523.6 |  | 5.54 |  | Corte disco
6 | F | 1.1.1.2 | AA04S026 | Base de marco de estructura | 1 | En sus componentes | En sus componentes |  |  | 64.07 |  | Soldadura
7 | F | 1.1.1.2.1 | AA04S002 | Pata para caseta | 4 |  |  |  |  | 7.79 |  | Soldadura
8 | F | 1.1.1.2.1.1 | AA04P001 | PTR de para para caseta | 4 | AISI 430 A. I. | PTR Cuadrado 4" x 4" Cal. 14 | 1403 |  | 7.5 |  | Corte disco
9 | F | 1.1.1.2.1.2 | AA04S001 | Placa de pata con tuerca | 4 |  |  |  |  | 0.29 |  | Soldadura
10 | F | 1.1.1.2.1.2.1 | AA04P002 | Placa pata pata | 4 | AISI 430 A. I. | Lám. Cal. 10 | 101.6 | 101.6 | 0.27 |  | Corte láser
11 | C | 1.1.1.2.1.2.2 | HNUTG2 0.5000-13-D-N-AC-G | Tuerca hex. gr. 2 Ø1/2-13 de A. C. Galv. | 4 | A. C. |  |  |  | 0.043 | 126060030
12 | F | 1.1.1.2.2 | AA04P004 | PTR travesaño | 4 | AISI 430 A. I. | PTR Rectangular 4" x 2" Cal. 14 | 1996.8 |  | 8.22 |  | Corte disco
13 | F | 1.1.1.3 | AA04P006 | Lámina para piso | 2 | ASTM A786 Acero | Lám. Antiderrapante Cal. 12 | 2200 | 1100 | 50.71 |  | Corte láser
14 | F | 1.1.2 | AA04S003 | Pata de ajuste Ø1/2in | 4 |  |  |  |  | 0.27 |  | Soldadura
15 | F | 1.1.2.1 | AA04P007 | Placa para pata de ajuste | 4 | AISI 430 A. I. | Lám. Cal. 12 | 101.6 | 101.6 | 0.17 |  | Corte láser
16 | C | 1.1.2.2 | HBOLTG2 0.5000-13x3x3-N-AC-G | Tornillo c/hex. gr. 2 Ø1/2-13 de 3in long. de A. C. Galv. | 4 | A. C. |  |  |  | 0.2173 | 126011180
17 | C | 1.1.3 | HNUTG2 0.5000-13-D-N-AC-G | Tuerca hex. gr. 2 Ø1/2-13 de A. C. Galv. | 4 | A. C. |  |  |  | 0.043 | 126060030
18 | F | 1.2 | AA04S012 | Estructura superior de caseta | 1 | Especificado en sus componentes |  |  |  | 136.51 |  | Soldadura
19 | F | 1.2.1 | AA04S027 | H de caseta | 1 | En sus componentes | En sus componentes |  |  | 37.14 |  | Soldadura
20 | F | 1.2.1.1 | AA04S006 | Poste con tapas | 2 | Especificado en sus componentes |  |  |  | 14.31 |  | Soldadura
21 | F | 1.2.1.1.1 | AA04P008 | Poste | 2 | AISI 430 A. I. | PTR Cuadrado 4" x 4" Cal. 14 | 2300 |  | 12.3 |  | Corte disco
22 | F | 1.2.1.1.2 | AA04P009 | Tapa de poste | 2 | AISI 430 A. I. | Lám. Cal. 16 | 101.6 | 101.6 | 0.12 |  | Corte guillotina
23 | F | 1.2.1.1.3 | AA04P010 | Ángulo vertical para panel | 4 | AISI 430 A. I. | Lám. Cal. 16 | 937.68 | 47.69 | 0.53 |  | Corte guillotina | Doblez al aire
24 | F | 1.2.1.1.4 | AA04P011 | Tapa inferior de poste | 2 | AISI 430 A. I. | Placa Esp. 1/4 | 177.8 | 177.8 | 0.84 |  | Corte láser | Mecanizado por fresadora
25 | F | 1.2.1.2 | AA04S011 | Separador largo | 1 | Especificado en sus componentes |  |  |  | 7.32 |  | Soldadura
26 | F | 1.2.1.2.1 | AA04P021 | PTR separador largo | 1 | AISI 430 A. I. | PTR Cuadrado 2" x 2" Cal. 14 | 1996.8 |  | 5.54 |  | Corte disco
27 | F | 1.2.1.2.2 | AA04P022 | Solera larga para panel | 1 | AISI 430 A. I. | Lám. Cal. 16 | 1996.8 | 76.2 | 1.78 |  | Corte guillotina
28 | F | 1.2.1.3 | AA04P024 | Ángulo largo para panel | 1 | AISI 430 A. I. | Lám. Cal. 16 | 1996.8 | 50.73 | 1.19 |  | Corte guillotina | Doblez al aire
29 | F | 1.2.2 | AA04S028 | H de puerta | 1 | En sus componentes | En sus componentes |  |  | 36.44 |  | Soldadura
30 | F | 1.2.2.1 | AA04S006 | Poste con tapas | 1 | Especificado en sus componentes |  |  |  | 14.31 |  | Soldadura
31 | F | 1.2.2.1.1 | AA04P008 | Poste | 1 | AISI 430 A. I. | PTR Cuadrado 4" x 4" Cal. 14 | 2300 |  | 12.3 |  | Corte disco
32 | F | 1.2.2.1.2 | AA04P009 | Tapa de poste | 1 | AISI 430 A. I. | Lám. Cal. 16 | 101.6 | 101.6 | 0.12 |  | Corte guillotina
33 | F | 1.2.2.1.3 | AA04P010 | Ángulo vertical para panel | 2 | AISI 430 A. I. | Lám. Cal. 16 | 937.68 | 47.69 | 0.53 |  | Corte guillotina | Doblez al aire
34 | F | 1.2.2.1.4 | AA04P011 | Tapa inferior de poste | 1 | AISI 430 A. I. | Placa Esp. 1/4 | 177.8 | 177.8 | 0.84 |  | Corte láser | Mecanizado por fresadora
35 | F | 1.2.2.2 | AA04S007 | Poste auxilar con tapas | 1 | Especificado en sus componentes |  |  |  | 13.62 |  | Soldadura
36 | F | 1.2.2.2.1 | AA04P008 | Poste | 1 | AISI 430 A. I. | PTR Cuadrado 4" x 4" Cal. 14 | 2300 |  | 12.3 |  | Corte disco
37 | F | 1.2.2.2.2 | AA04P009 | Tapa de poste | 1 | AISI 430 A. I. | Lám. Cal. 16 | 101.6 | 101.6 | 0.12 |  | Corte guillotina
38 | F | 1.2.2.2.3 | AA04P010 | Ángulo vertical para panel | 1 | AISI 430 A. I. | Lám. Cal. 16 | 937.68 | 47.69 | 0.53 |  | Corte guillotina | Doblez al aire
39 | F | 1.2.2.2.4 | AA04P012 | Tapa inferior auxiilar de poste | 1 | AISI 430 A. I. | Placa Esp. 1/4 | 177.8 | 101.6 | 0.67 |  | Corte láser | Mecanizado por fresadora
40 | F | 1.2.2.3 | AA04S011 | Separador largo | 1 | Especificado en sus componentes |  |  |  | 7.32 |  | Soldadura
41 | F | 1.2.2.3.1 | AA04P021 | PTR separador largo | 1 | AISI 430 A. I. | PTR Cuadrado 2" x 2" Cal. 14 | 1996.8 |  | 5.54 |  | Corte disco
42 | F | 1.2.2.3.2 | AA04P022 | Solera larga para panel | 1 | AISI 430 A. I. | Lám. Cal. 16 | 1996.8 | 76.2 | 1.78 |  | Corte guillotina
43 | F | 1.2.2.4 | AA04P024 | Ángulo largo para panel | 1 | AISI 430 A. I. | Lám. Cal. 16 | 1996.8 | 50.73 | 1.19 |  | Corte guillotina | Doblez al aire
44 | F | 1.2.3 | AA04S008 | Marco superior de techo | 1 | Especificado en sus componentes |  |  |  | 39.68 |  | Soldadura
45 | F | 1.2.3.1 | AA04P013 | Marco superior | 1 | AISI 430 A. I. | PTR Cuadrado 2" x 2" Cal. 14 | 10898.4 |  | 29.67 |  | Corte disco | Soldadura
46 | F | 1.2.3.2 | AA04P014 | Solera para techo | 2 | AISI 430 A. I. | Lám. Cal. 16 | 2200 | 76.2 | 1.96 |  | Corte guillotina
47 | F | 1.2.3.3 | AA04P015 | Solera corta para techo | 2 | AISI 430 A. I. | Lám. Cal. 16 | 2047.6 | 76.2 | 1.83 |  | Corte guillotina
48 | F | 1.2.3.4 | AA04P016 | Solera central para techo | 1 | AISI 430 A. I. | Lám. Cal. 16 | 2047.6 | 101.6 | 2.43 |  | Corte guillotina
49 | F | 1.2.4 | AA04S009 | Poste auxiliar | 1 | Especificado en sus componentes |  |  |  | 10.06 |  | Soldadura
50 | F | 1.2.4.1 | AA04P017 | Poste para puerta | 1 | AISI 430 A. I. | PTR Rectangular 4" x 2" Cal. 14 | 2307.87 |  | 9.51 |  | Corte disco
51 | F | 1.2.4.2 | AA04P018 | Solera vertical para panel | 1 | AISI 430 A. I. | Lám. Cal. 16 | 937.68 | 50.8 | 0.56 |  | Corte guillotina
52 | F | 1.2.5 | AA04S010 | Separador corto | 1 | Especificado en sus componentes |  |  |  | 4.01 |  | Soldadura
53 | F | 1.2.5.1 | AA04P019 | PTR separador corto | 1 | AISI 430 A. I. | PTR Cuadrado 2" x 2" Cal. 14 | 1095.2 |  | 3.04 |  | Corte disco
54 | F | 1.2.5.2 | AA04P020 | Placa corta para panel | 1 | AISI 430 A. I. | Lám. Cal. 16 | 1095.2 | 76.2 | 0.98 |  | Corte guillotina
55 | F | 1.2.6 | AA04S011 | Separador largo | 1 | Especificado en sus componentes |  |  |  | 7.32 |  | Soldadura
56 | F | 1.2.6.1 | AA04P021 | PTR separador largo | 1 | AISI 430 A. I. | PTR Cuadrado 2" x 2" Cal. 14 | 1996.8 |  | 5.54 |  | Corte disco
57 | F | 1.2.6.2 | AA04P022 | Solera larga para panel | 1 | AISI 430 A. I. | Lám. Cal. 16 | 1996.8 | 76.2 | 1.78 |  | Corte guillotina
58 | F | 1.2.7 | AA04P023 | Ángulo corto para panel | 1 | AISI 430 A. I. | Lám. Cal. 16 | 1095.2 | 51.14 | 0.66 |  | Corte guillotina | Doblez al aire
59 | F | 1.2.8 | AA04P024 | Ángulo largo para panel | 1 | AISI 430 A. I. | Lám. Cal. 16 | 1996.8 | 50.73 | 1.19 |  | Corte guillotina | Doblez al aire
60 | C | 1.3 | SCHCSCREW 0.375-16x3x1.5-HX-C-AC | Tornillo c/avellanada Ø3/8-16 de 3in long. con vástago de A. C. | 14 | A. C. |  |  |  |  | 129060735
61 | C | 1.4 | RFW 0.375-AC-G | Arandela plana tipo B Ø3/8in de A. C. Galv. | 14 | A. C. |  |  |  | 0.012 | 126090030
62 | C | 1.5 | RLW 0.375-AC-G | Arandela de presión Ø3/8in de A. C. Galv. | 14 | A. C. |  |  |  | 0.007 | 126100030
63 | C | 1.6 | HNUTG2 0.3750-16-D-N-AC-G | Tuerca hex. gr. 2 Ø3/8-16 de A. C. Galv. | 14 | A. C. |  |  |  | 0.018 | 126060020
64 | F | 2 | AA04S019 | Escalera con descanso | 1 | Especificado en sus componentes |  |  |  | 101.99 |  | Soldadura
65 | F | 2.1 | AA04S014 | Descanso | 1 | Especificado en sus componentes |  |  |  | 41.16 |  | Soldadura
66 | F | 2.1.1 | AA04P025 | Estructura de descanso | 1 | AISI 430 A. I. | PTR Cuadrado 2" x 2" Cal. 14 | 5220.5 |  | 13.89 |  | Corte disco | Taladrado | Soldadura
67 | F | 2.1.2 | AA04P026 | Patas para descanso | 1 | AISI 430 A. I. | PTR Cuadrado 1.5" x 1.5" Cal. 14 | 7359.52 |  | 14.92 |  | Corte disco | Soldadura
68 | F | 2.1.3 | AA04P032 | Lámina para descanso | 1 | ASTM A786 Acero | Lám. Antiderrapante Cal. 14 | 1012.42 | 812.42 | 12.26 |  | Corte láser
69 | F | 2.1.4 | AA04S023 | Tapa de ajuste Ø3/8 | 3 | En sus componentes | En sus componentes |  |  | 0.03 |  | Soldadura
70 | F | 2.1.4.1 | AA04P042 | Placa para tuerca | 3 | AISI 430 A. I. | Lám. Cal. 14 | 38.1 | 38.1 | 0.02 |  | Corte láser
71 | C | 2.1.4.2 | HNUTG2 0.3750-16-D-N-AC-G | Tuerca hex. gr. 2 Ø3/8-16 de A. C. Galv. | 3 | A. C. |  |  |  | 0.018 | 126060020
72 | F | 2.2 | AA04S018 | Escalera | 1 | Especificado en sus componentes |  |  |  | 60.83 |  | Soldadura
73 | F | 2.2.1 | AA04S017 | Estructura de escalera | 1 | Especificado en sus componentes |  |  |  | 40.3 |  | Soldadura
74 | F | 2.2.1.1 | AA04S015 | Lateral para escalera | 1 | Especificado en sus componentes |  |  |  | 10.28 |  | Soldadura
75 | F | 2.2.1.1.1 | AA04P027 | PTR interno para pata | 1 | AISI 430 A. I. | PTR Cuadrado 1.5" x 1.5" Cal. 14 | 1702.54 |  | 3.44 |  | Corte disco | Soldadura
76 | F | 2.2.1.1.2 | AA04P028 | PTR externo para pata | 1 | AISI 430 A. I. | PTR Cuadrado 1.5" x 1.5" Cal. 14 | 2000.5 |  | 4.06 |  | Corte disco | Soldadura
77 | F | 2.2.1.1.3 | AA04P031 | PTR corto para peldaño inferior | 1 | AISI 430 A. I. | PTR Cuadrado 1.5" x 1.5" Cal. 14 | 227.32 |  | 0.4 |  | Corte disco
78 | F | 2.2.1.1.4 | AA04P029 | PTR corto para peldaño | 5 | AISI 430 A. I. | PTR Cuadrado 1.5" x 1.5" Cal. 14 | 227.32 |  | 0.39 |  | Corte disco
79 | F | 2.2.1.1.5 | AA04P030 | PTR corto para peldaño | 1 | AISI 430 A. I. | PTR Cuadrado 1.5" x 1.5" Cal. 14 | 199.27 |  | 0.37 |  | Corte disco
80 | F | 2.2.1.1.6 | AA04S023 | Tapa de ajuste Ø3/8 | 2 | En sus componentes | En sus componentes |  |  | 0.03 |  | Soldadura
81 | F | 2.2.1.1.6.1 | AA04P042 | Placa para tuerca | 2 | AISI 430 A. I. | Lám. Cal. 14 | 38.1 | 38.1 | 0.02 |  | Corte láser
82 | C | 2.2.1.1.6.2 | HNUTG2 0.3750-16-D-N-AC-G | Tuerca hex. gr. 2 Ø3/8-16 de A. C. Galv. | 2 | A. C. |  |  |  | 0.018 | 126060020
83 | F | 2.2.1.2 | AA04P033 | PTR largo para peldaño | 13 | AISI 430 A. I. | PTR Cuadrado 1.5" x 1.5" Cal. 14 | 736.22 |  | 1.52 |  | Corte disco
84 | F | 2.2.1.3 | AA04S016 | Lateral de escalera para barandal | 1 | Especificado en sus componentes |  |  |  | 10.27 |  | Soldadura
85 | F | 2.2.1.3.1 | AA04P027 | PTR interno para pata | 1 | AISI 430 A. I. | PTR Cuadrado 1.5" x 1.5" Cal. 14 | 1702.54 |  | 3.44 |  | Corte disco | Soldadura
86 | F | 2.2.1.3.2 | AA04P041 | PTR externo para barandal | 1 | AISI 430 A. I. | PTR Cuadrado 1.5" x 1.5" Cal. 14 | 2000.5 |  | 4.05 |  | Corte disco | Taladrado | Soldadura
87 | F | 2.2.1.3.3 | AA04P031 | PTR corto para peldaño inferior | 1 | AISI 430 A. I. | PTR Cuadrado 1.5" x 1.5" Cal. 14 | 227.32 |  | 0.4 |  | Corte disco
88 | F | 2.2.1.3.4 | AA04P029 | PTR corto para peldaño | 5 | AISI 430 A. I. | PTR Cuadrado 1.5" x 1.5" Cal. 14 | 227.32 |  | 0.39 |  | Corte disco
89 | F | 2.2.1.3.5 | AA04P030 | PTR corto para peldaño | 1 | AISI 430 A. I. | PTR Cuadrado 1.5" x 1.5" Cal. 14 | 199.27 |  | 0.37 |  | Corte disco
90 | F | 2.2.1.3.6 | AA04S023 | Tapa de ajuste Ø3/8 | 2 | En sus componentes | En sus componentes |  |  | 0.03 |  | Soldadura
91 | F | 2.2.1.3.6.1 | AA04P042 | Placa para tuerca | 2 | AISI 430 A. I. | Lám. Cal. 14 | 38.1 | 38.1 | 0.02 |  | Corte láser
92 | C | 2.2.1.3.6.2 | HNUTG2 0.3750-16-D-N-AC-G | Tuerca hex. gr. 2 Ø3/8-16 de A. C. Galv. | 2 | A. C. |  |  |  | 0.018 | 126060020
93 | F | 2.2.2 | AA04P034 | Lámina para peldaño | 6 | ASTM A786 Acero | Lám. Antiderrapante Cal. 14 | 812.42 | 250 | 2.95 |  | Corte láser
94 | F | 2.2.3 | AA04P035 | Lámina para peldaño superior | 1 | ASTM A786 Acero | Lám. Antiderrapante Cal. 14 | 812.42 | 242.38 | 2.83 |  | Corte láser
95 | F | 3 | AA04S022 | Barandal con pasamanos | 1 | Especificado en sus componentes |  |  |  | 14.49 |  | Soldadura
96 | F | 3.1 | AA04S020 | Pasamanos | 1 | Especificado en sus componentes |  |  |  | 8.75 |  | Soldadura
97 | F | 3.1.1 | AA04P036 | Pasamanos | 1 | AISI 430 A. I. | Tubo Ø1.5" Cal. 14 | 4736.16 |  | 8.43 |  | Corte disco | Soldadura
98 | F | 3.1.2 | AA04P037 | Placa para barandal | 1 | AISI 430 A. I. | Lám. Cal. 12 | 160 | 38.1 | 0.12 |  | Corte láser
99 | F | 3.1.3 | AA04P038 | Placa doble barreno | 1 | AISI 430 A. I. | Lám. Cal. 12 | 114.3 | 38.1 | 0.09 |  | Corte láser
100 | F | 3.1.4 | AA04P039 | Placa doble barreno | 1 | AISI 430 A. I. | Lám. Cal. 12 | 140 | 38.1 | 0.11 |  | Corte láser
101 | F | 3.2 | AA04S021 | Barandal | 1 | Especificado en sus componentes |  |  |  | 5.74 |  | Soldadura
102 | F | 3.2.1 | AA04P040 | Barandal | 1 | AISI 430 A. I. | Tubo Ø1.5" Cal. 14 | 3480.89 |  | 5.63 |  | Corte disco | Soldadura
103 | F | 3.2.2 | AA04P044 | Placa de fijacion de barandal | 2 | AISI 430 A. I. | Lám. Cal. 12 | 76.2 | 38.1 | 0.06 |  | Corte láser
104 | F | 4 | AA04S024 | Pata de ajuste Ø3/8 | 7 | En sus componentes | En sus componentes |  |  | 0.08 |  | Soldadura
105 | F | 4.1 | AA04P043 | Placa para pata de ajuste Ø3/8 | 7 | AISI 430 A. I. | Lám. Cal. 12 | 38.1 | 38.1 | 0.02 |  | Corte láser
106 | C | 4.2 | HBOLTG2 0.3750-16x3x3-N-AC-G | Tornillo c/hex. gr. 2 Ø3/8-16 de 3in long. de A. C. Galv. | 7 | A. C. |  |  |  | 0.1148 | 126011110
107 | C | 5 | HBOLTG2 0.5000-13x7x1.375-C-AC-G | Tornillo c/hex. gr. 2 Ø1/2-13 de 7in long. con vástago de A. C. Galv. | 4 | A. C. |  |  |  | 0.4406 | 126010280
108 | C | 6 | RFW 0.5-AC-G | Arandela plana tipo B Ø1/2in de A. C. Galv. | 4 | A. C. |  |  |  | 0.029 | 126090040
109 | C | 7 | RLW 0.5-AC-G | Arandela de presión Ø1/2in de A. C. Galv. | 4 | A. C. |  |  |  | 0.013 | 126100040
110 | C | 8 | HNUTG2 0.5000-13-D-N-AC-G | Tuerca hex. gr. 2 Ø1/2-13 de A. C. Galv. | 4 | A. C. |  |  |  | 0.043 | 126060030
111 | C | 9 | HBOLTG2 0.3750-16x2.5x2.5-N-AC-G | Tornillo c/hex. gr. 2 Ø3/8-16 de 2.5in long. de A. C. Galv. | 3 | A. C. |  |  |  | 0.0991 | 126011105
112 | C | 10 | RFW 0.375-AC-G | Arandela plana tipo B Ø3/8in de A. C. Galv. | 7 | A. C. |  |  |  | 0.012 | 126090030
113 | C | 11 | RLW 0.375-AC-G | Arandela de presión Ø3/8in de A. C. Galv. | 7 | A. C. |  |  |  | 0.007 | 126100030
114 | C | 12 | HNUTG2 0.3750-16-D-N-AC-G | Tuerca hex. gr. 2 Ø3/8-16 de A. C. Galv. | 14 | A. C. |  |  |  | 0.018 | 126060020
115 | C | 13 | HBOLTG2 0.3750-16x3x3-N-AC-G | Tornillo c/hex. gr. 2 Ø3/8-16 de 3in long. de A. C. Galv. | 4 | A. C. |  |  |  | 0.1148 | 126011110

## Manufacturing
| Tipo | N.º de pieza | Descripción | Cant. | Material | Presentación | Largo | Ancho | Peso | Código del fabricante | Proceso1 | Proceso2 | Proceso3 | Proceso4
0 | F | AA04S013 | Estructura de caseta | 1 | Especificado en sus componentes |  |  |  | 355.15 |  | Unión mécanica manual
1 | F | AA04S005 | Estructura base de caseta | 1 | Especificado en sus componentes |  |  |  | 217.76 |  | Unión mécanica manual
2 | F | AA04S004 | Estructura base de caseta | 1 |  |  |  |  | 216.62 |  | Soldadura
3 | F | AA04S025 | Marco de estructura | 1 | En sus componentes | En sus componentes |  |  | 51.13 |  | Soldadura
4 | F | AA04P003 | Marco para piso | 1 | AISI 430 A. I. | PTR Rectangular 4" x 2" Cal. 14 | 8800 |  | 34.52 |  | Corte disco | Soldadura | Taladrado
5 | F | AA04P005 | PTR para piso | 3 | AISI 430 A. I. | PTR Cuadrado 2" x 2" Cal. 14 | 11523.6 |  | 5.54 |  | Corte disco
6 | F | AA04S026 | Base de marco de estructura | 1 | En sus componentes | En sus componentes |  |  | 64.07 |  | Soldadura
7 | F | AA04S002 | Pata para caseta | 4 |  |  |  |  | 7.79 |  | Soldadura
8 | F | AA04P001 | PTR de para para caseta | 4 | AISI 430 A. I. | PTR Cuadrado 4" x 4" Cal. 14 | 1403 |  | 7.5 |  | Corte disco
9 | F | AA04S001 | Placa de pata con tuerca | 4 |  |  |  |  | 0.29 |  | Soldadura
10 | F | AA04P002 | Placa pata pata | 4 | AISI 430 A. I. | Lám. Cal. 10 | 101.6 | 101.6 | 0.27 |  | Corte láser
11 | F | AA04P004 | PTR travesaño | 4 | AISI 430 A. I. | PTR Rectangular 4" x 2" Cal. 14 | 1996.8 |  | 8.22 |  | Corte disco
12 | F | AA04P006 | Lámina para piso | 2 | ASTM A786 Acero | Lám. Antiderrapante Cal. 12 | 2200 | 1100 | 50.71 |  | Corte láser
13 | F | AA04S003 | Pata de ajuste Ø1/2in | 4 |  |  |  |  | 0.27 |  | Soldadura
14 | F | AA04P007 | Placa para pata de ajuste | 4 | AISI 430 A. I. | Lám. Cal. 12 | 101.6 | 101.6 | 0.17 |  | Corte láser
15 | F | AA04S012 | Estructura superior de caseta | 1 | Especificado en sus componentes |  |  |  | 136.51 |  | Soldadura
16 | F | AA04S027 | H de caseta | 1 | En sus componentes | En sus componentes |  |  | 37.14 |  | Soldadura
17 | F | AA04S006 | Poste con tapas | 3 | Especificado en sus componentes |  |  |  | 14.31 |  | Soldadura
18 | F | AA04P008 | Poste | 4 | AISI 430 A. I. | PTR Cuadrado 4" x 4" Cal. 14 | 2300 |  | 12.3 |  | Corte disco
19 | F | AA04P009 | Tapa de poste | 4 | AISI 430 A. I. | Lám. Cal. 16 | 101.6 | 101.6 | 0.12 |  | Corte guillotina
20 | F | AA04P010 | Ángulo vertical para panel | 7 | AISI 430 A. I. | Lám. Cal. 16 | 937.68 | 47.69 | 0.53 |  | Corte guillotina | Doblez al aire
21 | F | AA04P011 | Tapa inferior de poste | 3 | AISI 430 A. I. | Placa Esp. 1/4 | 177.8 | 177.8 | 0.84 |  | Corte láser | Mecanizado por fresadora
22 | F | AA04S011 | Separador largo | 3 | Especificado en sus componentes |  |  |  | 7.32 |  | Soldadura
23 | F | AA04P021 | PTR separador largo | 3 | AISI 430 A. I. | PTR Cuadrado 2" x 2" Cal. 14 | 1996.8 |  | 5.54 |  | Corte disco
24 | F | AA04P022 | Solera larga para panel | 3 | AISI 430 A. I. | Lám. Cal. 16 | 1996.8 | 76.2 | 1.78 |  | Corte guillotina
25 | F | AA04P024 | Ángulo largo para panel | 3 | AISI 430 A. I. | Lám. Cal. 16 | 1996.8 | 50.73 | 1.19 |  | Corte guillotina | Doblez al aire
26 | F | AA04S028 | H de puerta | 1 | En sus componentes | En sus componentes |  |  | 36.44 |  | Soldadura
27 | F | AA04S007 | Poste auxilar con tapas | 1 | Especificado en sus componentes |  |  |  | 13.62 |  | Soldadura
28 | F | AA04P012 | Tapa inferior auxiilar de poste | 1 | AISI 430 A. I. | Placa Esp. 1/4 | 177.8 | 101.6 | 0.67 |  | Corte láser | Mecanizado por fresadora
29 | F | AA04S008 | Marco superior de techo | 1 | Especificado en sus componentes |  |  |  | 39.68 |  | Soldadura
30 | F | AA04P013 | Marco superior | 1 | AISI 430 A. I. | PTR Cuadrado 2" x 2" Cal. 14 | 10898.4 |  | 29.67 |  | Corte disco | Soldadura
31 | F | AA04P014 | Solera para techo | 2 | AISI 430 A. I. | Lám. Cal. 16 | 2200 | 76.2 | 1.96 |  | Corte guillotina
32 | F | AA04P015 | Solera corta para techo | 2 | AISI 430 A. I. | Lám. Cal. 16 | 2047.6 | 76.2 | 1.83 |  | Corte guillotina
33 | F | AA04P016 | Solera central para techo | 1 | AISI 430 A. I. | Lám. Cal. 16 | 2047.6 | 101.6 | 2.43 |  | Corte guillotina
34 | F | AA04S009 | Poste auxiliar | 1 | Especificado en sus componentes |  |  |  | 10.06 |  | Soldadura
35 | F | AA04P017 | Poste para puerta | 1 | AISI 430 A. I. | PTR Rectangular 4" x 2" Cal. 14 | 2307.87 |  | 9.51 |  | Corte disco
36 | F | AA04P018 | Solera vertical para panel | 1 | AISI 430 A. I. | Lám. Cal. 16 | 937.68 | 50.8 | 0.56 |  | Corte guillotina
37 | F | AA04S010 | Separador corto | 1 | Especificado en sus componentes |  |  |  | 4.01 |  | Soldadura
38 | F | AA04P019 | PTR separador corto | 1 | AISI 430 A. I. | PTR Cuadrado 2" x 2" Cal. 14 | 1095.2 |  | 3.04 |  | Corte disco
39 | F | AA04P020 | Placa corta para panel | 1 | AISI 430 A. I. | Lám. Cal. 16 | 1095.2 | 76.2 | 0.98 |  | Corte guillotina
40 | F | AA04P023 | Ángulo corto para panel | 1 | AISI 430 A. I. | Lám. Cal. 16 | 1095.2 | 51.14 | 0.66 |  | Corte guillotina | Doblez al aire
41 | F | AA04S019 | Escalera con descanso | 1 | Especificado en sus componentes |  |  |  | 101.99 |  | Soldadura
42 | F | AA04S014 | Descanso | 1 | Especificado en sus componentes |  |  |  | 41.16 |  | Soldadura
43 | F | AA04P025 | Estructura de descanso | 1 | AISI 430 A. I. | PTR Cuadrado 2" x 2" Cal. 14 | 5220.5 |  | 13.89 |  | Corte disco | Taladrado | Soldadura
44 | F | AA04P026 | Patas para descanso | 1 | AISI 430 A. I. | PTR Cuadrado 1.5" x 1.5" Cal. 14 | 7359.52 |  | 14.92 |  | Corte disco | Soldadura
45 | F | AA04P032 | Lámina para descanso | 1 | ASTM A786 Acero | Lám. Antiderrapante Cal. 14 | 1012.42 | 812.42 | 12.26 |  | Corte láser
46 | F | AA04S023 | Tapa de ajuste Ø3/8 | 7 | En sus componentes | En sus componentes |  |  | 0.03 |  | Soldadura
47 | F | AA04P042 | Placa para tuerca | 7 | AISI 430 A. I. | Lám. Cal. 14 | 38.1 | 38.1 | 0.02 |  | Corte láser
48 | F | AA04S018 | Escalera | 1 | Especificado en sus componentes |  |  |  | 60.83 |  | Soldadura
49 | F | AA04S017 | Estructura de escalera | 1 | Especificado en sus componentes |  |  |  | 40.3 |  | Soldadura
50 | F | AA04S015 | Lateral para escalera | 1 | Especificado en sus componentes |  |  |  | 10.28 |  | Soldadura
51 | F | AA04P027 | PTR interno para pata | 2 | AISI 430 A. I. | PTR Cuadrado 1.5" x 1.5" Cal. 14 | 1702.54 |  | 3.44 |  | Corte disco | Soldadura
52 | F | AA04P028 | PTR externo para pata | 1 | AISI 430 A. I. | PTR Cuadrado 1.5" x 1.5" Cal. 14 | 2000.5 |  | 4.06 |  | Corte disco | Soldadura
53 | F | AA04P031 | PTR corto para peldaño inferior | 2 | AISI 430 A. I. | PTR Cuadrado 1.5" x 1.5" Cal. 14 | 227.32 |  | 0.4 |  | Corte disco
54 | F | AA04P029 | PTR corto para peldaño | 10 | AISI 430 A. I. | PTR Cuadrado 1.5" x 1.5" Cal. 14 | 227.32 |  | 0.39 |  | Corte disco
55 | F | AA04P030 | PTR corto para peldaño | 2 | AISI 430 A. I. | PTR Cuadrado 1.5" x 1.5" Cal. 14 | 199.27 |  | 0.37 |  | Corte disco
56 | F | AA04P033 | PTR largo para peldaño | 13 | AISI 430 A. I. | PTR Cuadrado 1.5" x 1.5" Cal. 14 | 736.22 |  | 1.52 |  | Corte disco
57 | F | AA04S016 | Lateral de escalera para barandal | 1 | Especificado en sus componentes |  |  |  | 10.27 |  | Soldadura
58 | F | AA04P041 | PTR externo para barandal | 1 | AISI 430 A. I. | PTR Cuadrado 1.5" x 1.5" Cal. 14 | 2000.5 |  | 4.05 |  | Corte disco | Taladrado | Soldadura
59 | F | AA04P034 | Lámina para peldaño | 6 | ASTM A786 Acero | Lám. Antiderrapante Cal. 14 | 812.42 | 250 | 2.95 |  | Corte láser
60 | F | AA04P035 | Lámina para peldaño superior | 1 | ASTM A786 Acero | Lám. Antiderrapante Cal. 14 | 812.42 | 242.38 | 2.83 |  | Corte láser
61 | F | AA04S022 | Barandal con pasamanos | 1 | Especificado en sus componentes |  |  |  | 14.49 |  | Soldadura
62 | F | AA04S020 | Pasamanos | 1 | Especificado en sus componentes |  |  |  | 8.75 |  | Soldadura
63 | F | AA04P036 | Pasamanos | 1 | AISI 430 A. I. | Tubo Ø1.5" Cal. 14 | 4736.16 |  | 8.43 |  | Corte disco | Soldadura
64 | F | AA04P037 | Placa para barandal | 1 | AISI 430 A. I. | Lám. Cal. 12 | 160 | 38.1 | 0.12 |  | Corte láser
65 | F | AA04P038 | Placa doble barreno | 1 | AISI 430 A. I. | Lám. Cal. 12 | 114.3 | 38.1 | 0.09 |  | Corte láser
66 | F | AA04P039 | Placa doble barreno | 1 | AISI 430 A. I. | Lám. Cal. 12 | 140 | 38.1 | 0.11 |  | Corte láser
67 | F | AA04S021 | Barandal | 1 | Especificado en sus componentes |  |  |  | 5.74 |  | Soldadura
68 | F | AA04P040 | Barandal | 1 | AISI 430 A. I. | Tubo Ø1.5" Cal. 14 | 3480.89 |  | 5.63 |  | Corte disco | Soldadura
69 | F | AA04P044 | Placa de fijacion de barandal | 2 | AISI 430 A. I. | Lám. Cal. 12 | 76.2 | 38.1 | 0.06 |  | Corte láser
70 | F | AA04S024 | Pata de ajuste Ø3/8 | 7 | En sus componentes | En sus componentes |  |  | 0.08 |  | Soldadura
71 | F | AA04P043 | Placa para pata de ajuste Ø3/8 | 7 | AISI 430 A. I. | Lám. Cal. 12 | 38.1 | 38.1 | 0.02 |  | Corte láser

## Comercial
| Tipo | N.º de pieza | Descripción | Cant. | Material | Presentación | Largo | Ancho | Peso | Código del fabricante | Proceso1 | Proceso2 | Proceso3 | Proceso4
0 | C | HNUTG20.5000-13-D-N-AC-G | Tuerca hex. gr. 2 Ø1/2-13 de A. C. Galv. | 12 | A. C. |  |  |  | 0.043 | 126060030
1 | C | HBOLTG20.5000-13x3x3-N-AC-G | Tornillo c/hex. gr. 2 Ø1/2-13 de 3in long. de A. C. Galv. | 4 | A. C. |  |  |  | 0.2173 | 126011180
2 | C | SCHCSCREW0.375-16x3x1.5-HX-C-AC | Tornillo c/avellanada Ø3/8-16 de 3in long. con vástago de A. C. | 14 | A. C. |  |  |  |  | 129060735
3 | C | RFW0.375-AC-G | Arandela plana tipo B Ø3/8in de A. C. Galv. | 21 | A. C. |  |  |  | 0.012 | 126090030
4 | C | RLW0.375-AC-G | Arandela de presión Ø3/8in de A. C. Galv. | 21 | A. C. |  |  |  | 0.007 | 126100030
5 | C | HNUTG20.3750-16-D-N-AC-G | Tuerca hex. gr. 2 Ø3/8-16 de A. C. Galv. | 35 | A. C. |  |  |  | 0.018 | 126060020
6 | C | HBOLTG20.3750-16x3x3-N-AC-G | Tornillo c/hex. gr. 2 Ø3/8-16 de 3in long. de A. C. Galv. | 11 | A. C. |  |  |  | 0.1148 | 126011110
7 | C | HBOLTG20.5000-13x7x1.375-C-AC-G | Tornillo c/hex. gr. 2 Ø1/2-13 de 7in long. con vástago de A. C. Galv. | 4 | A. C. |  |  |  | 0.4406 | 126010280
8 | C | RFW0.5-AC-G | Arandela plana tipo B Ø1/2in de A. C. Galv. | 4 | A. C. |  |  |  | 0.029 | 126090040
9 | C | RLW0.5-AC-G | Arandela de presión Ø1/2in de A. C. Galv. | 4 | A. C. |  |  |  | 0.013 | 126100040
10 | C | HBOLTG20.3750-16x2.5x2.5-N-AC-G | Tornillo c/hex. gr. 2 Ø3/8-16 de 2.5in long. de A. C. Galv. | 3 | A. C. |  |  |  | 0.0991 | 126011105

## RawMaterials
| Material | Presentacion | Total
0 | ASTM A786 Acero | Lám. Antiderrapante Cal. 12 | 4840000
1 | ASTM A786 Acero | Lám. Antiderrapante Cal. 14 | 2238054.616
2 | AISI 430 A. I. | Lám. Cal. 10 | 41290.24
3 | AISI 430 A. I. | Lám. Cal. 12 | 73042.78
4 | AISI 430 A. I. | Lám. Cal. 14 | 10161.27
5 | AISI 430 A. I. | Lám. Cal. 16 | 2157144.7384
6 | AISI 430 A. I. | PTR Cuadrado 1.5" x 1.5" Cal. 14 | 27462.84
7 | AISI 430 A. I. | PTR Cuadrado 2" x 2" Cal. 14 | 57775.3
8 | AISI 430 A. I. | PTR Cuadrado 4" x 4" Cal. 14 | 14812
9 | AISI 430 A. I. | PTR Rectangular 4" x 2" Cal. 14 | 19095.07
10 | AISI 430 A. I. | Placa Esp. 1/4 | 112903
11 | AISI 430 A. I. | Tubo Ø1.5" Cal. 14 | 8217.05