## Hoja1
Tipo | N.º Elem. | N.º de pieza | Descripción | Cant. | Validate | Material | Presentación | Largo | Ancho | Peso | Código del fabricante | Proceso1 | Proceso2 | Proceso3 | Proceso4
F | 1 | AA02P031 | Buje de Motorreductor | 1 | 1 | AISI 430 A. I. | Redondo de 0.75" | 8 |  | 0.01 |  | Corte sierra cinta | Mecanizado por torno
F | 2 | AA02S021 | Bajada con divisor | 2 | 2 | En sus componentes | En sus componentes |  |  | 1.98 |  | Unión mécanica manual
F | 2.1 | AA02P035 | Plancha de bajada | 1 | 2 | AISI 430 A. I. | Lám. Cal. 14 | 491.09 | 307.72 | 1.11 |  | Corte láser
F | 2.2 | AA02P036 | Divisor de bajada | 1 | 2 | AISI 430 A. I. | Lám. Cal. 14 | 513.79 | 155.61 | 0.68 |  | Corte láser | Doblez al aire
C | 2.3 | RLW 0.25-AC-G | Arandela de presión Ø1/4in de A. C. Galv. | 2 | 4 | A. C. |  |  |  | 0.002 | 126100020
C | 2.4 | HNUTG2 0.2500-20-D-N-AC-G | Tuerca hex. gr. 2 Ø1/4-20 de A. C. Galv. | 2 | 4 | A. C. |  |  |  | 0.008 | 126060010
C | 2.5 | RHSNBOLT 0.25-20x0.75x0.75-N-AI-G | Tornillo c/coche Ø1/4-20 de 0.75in long. de A. I. | 2 | 4 | A. I. |  |  |  | 0.017 | 136197215
F | 2.6 | AA02P038 | Placa unión de hule cristal | 1 | 2 | AISI 430 A. I. | Lám. Cal. 14 |  |  | 0.06 |  | Corte láser
C | 2.7 | REM 0.125-0.5-AI | Remache ala corta Ø1/8 in x 1/2in de A. I. | 3 | 6 | A. I. |  |  |  | 0
C | 2.8 | HC6 3-8.625 | Hule cristal de 6mm esp. (3in x 8 5/8 in) | 1 | 2 | PC Alta viscosidad |  |  |  | 0.11
F | 3 | AA02S013 | Ensamble de estructura completa | 1 | 1 | En sus componentes | En sus componentes |  |  | 132.56 |  | Unión mécanica manual
F | 3.1 | AA02S002 | Estructura con ménsulas | 1 | 1 | En sus componentes | En sus componentes |  |  | 55.75 |  | Soldadura
F | 3.1.1 | AA02P003 | Estructura inferior | 1 | 1 | AISI 430 A. I. | PTR Cuadrado 2" x 2" Cal. 14 | 20430.2 |  | 54.06 |  | Corte sierra cinta | Soldadura
F | 3.1.2 | AA02P002 | Ménsula de soporte | 4 | 4 | AISI 430 A. I. | Lám. Cal. 12 | 153.82 | 127 | 0.35 |  | Corte láser | Doblez al aire
F | 3.1.3 | AA02S001 | Tapa inferior | 4 | 4 | En sus componentes | En sus componentes |  |  | 0.07 |  | Soldadura
F | 3.1.3.1 | AA02P001 | Placa soporte tuerca de telescópica | 1 | 4 | AISI 430 A. I. | Lám. Cal. 12 | 50.8 | 50.8 | 0.05 |  | Corte láser
C | 3.1.3.2 | HNUTG2 0.5000-13-D-N-AC-G | Tuerca hex. gr. 2 Ø1/2-13 de A. C. Galv. | 1 | 4 | A. C. |  |  |  | 0.043 | 126060030
F | 3.2 | AA02S003 | Pata de ajuste | 4 | 4 | En sus componentes | En sus componentes |  |  | 0.27 |  | Soldadura
F | 3.2.1 | AA02P004 | Base circular de telescópica | 1 | 4 | AISI 430 A. I. | Lám. Cal. 10 | 76.2 | 76.2 | 0.12 |  | Corte láser
C | 3.2.2 | HBOLTG2 0.5000-13x5x5-N-AC-G | Tornillo c/hex. gr. 2 Ø1/2-13 de 5in long. de A. C. Galv. | 1 | 4 | A. C. |  |  |  | 0.329 | No existe
F | 3.3 | AA02S012 | Ensamblaje de perfiles | 1 | 1 | En sus componentes | En sus componentes |  |  | 75.46 |  | Unión mécanica manual
F | 3.3.1 | AA02S004 | Perfil lateral con soportes | 1 | 1 | En sus componentes | En sus componentes |  |  | 10.84 |  | Soldadura
F | 3.3.1.1 | AA02P005 | Perfil lateral der. (85in) | 1 | 1 | AISI 430 A. I. | Lám. Cal. 12 | 2159 | 238.28 | 10.34 |  | Corte láser | Doblez al aire
F | 3.3.1.2 | AA02P006 | Base tensora der. | 1 | 1 | AISI 430 A. I. | Lám. Cal. 10 | 247.61 | 82.54 | 0.42 |  | Corte láser | Doblez al aire | Soldadura
F | 3.3.1.3 | AA02P007 | Soporte tensor conducido | 1 | 1 | AISI 430 A. I. | Placa Esp. 3/16" | 80.39 | 28.58 | 0.08 |  | Corte láser | Doblez al aire
F | 3.3.2 | AA02S005 | Perfil intermedio (2650mm) con soportes | 1 | 1 | En sus componentes | En sus componentes |  |  | 8.89 |  | Soldadura
F | 3.3.2.1 | AA02P008 | Perfil interno (103in) | 1 | 1 | AISI 430 A. I. | Lám. Cal. 12 | 2616.2 | 169.69 | 8.72 |  | Corte láser | Doblez al aire
F | 3.3.2.2 | AA02P007 | Soporte tensor conducido | 2 | 2 | AISI 430 A. I. | Placa Esp. 3/16" | 80.39 | 28.58 | 0.08 |  | Corte láser | Doblez al aire
F | 3.3.3 | AA02S006 | Perfil interno adicional (121in) | 1 | 1 | En sus componentes | En sus componentes |  |  | 10.43 |  | Soldadura
F | 3.3.3.1 | AA02P007 | Soporte tensor conducido | 2 | 2 | AISI 430 A. I. | Placa Esp. 3/16" | 80.39 | 28.58 | 0.08 |  | Corte láser | Doblez al aire
F | 3.3.3.2 | AA02P009 | Perfil interno A (85in) | 1 | 1 | AISI 430 A. I. | Lám. Cal. 12 | 2159 | 169.69 | 7.25 |  | Corte láser | Doblez al aire
F | 3.3.3.3 | AA02P010 | Perfil interno B (36in) | 1 | 1 | AISI 430 A. I. | Lám. Cal. 12 | 914.4 | 169.69 | 3.02 |  | Corte láser | Doblez al aire
F | 3.3.4 | AA02S007 | Perfil interno adicional (139in) | 1 | 1 | En sus componentes | En sus componentes |  |  | 11.97 |  | Soldadura
F | 3.3.4.1 | AA02P007 | Soporte tensor conducido | 2 | 2 | AISI 430 A. I. | Placa Esp. 3/16" | 80.39 | 28.58 | 0.08 |  | Corte láser | Doblez al aire
F | 3.3.4.2 | AA02P009 | Perfil interno A (85in) | 1 | 1 | AISI 430 A. I. | Lám. Cal. 12 | 2159 | 169.69 | 7.25 |  | Corte láser | Doblez al aire
F | 3.3.4.3 | AA02P011 | Perfil interno B (54in) | 1 | 1 | AISI 430 A. I. | Lám. Cal. 12 | 1371.6 | 169.69 | 4.56 |  | Corte láser | Doblez al aire
F | 3.3.5 | AA02S008 | Perfil lateral izq. (139in) | 1 | 1 | En sus componentes | En sus componentes |  |  | 17.5 |  | Soldadura
F | 3.3.5.1 | AA02P012 | Perfil lateral izq. A (85in) | 1 | 1 | AISI 430 A. I. | Lám. Cal. 12 | 2159 | 238.28 | 10.39 |  | Corte láser | Doblez al aire
F | 3.3.5.2 | AA02P013 | Perfil lateral izq. B (54in) | 1 | 1 | AISI 430 A. I. | Lám. Cal. 12 | 1371.6 | 238.28 | 6.61 |  | Corte láser | Doblez al aire
F | 3.3.5.3 | AA02P007 | Soporte tensor conducido | 1 | 1 | AISI 430 A. I. | Placa Esp. 3/16" | 80.39 | 28.58 | 0.08 |  | Corte láser | Doblez al aire
F | 3.3.5.4 | AA02P014 | Base tensora izq. | 1 | 1 | AISI 430 A. I. | Lám. Cal. 10 | 247.61 | 82.54 | 0.42 |  | Corte láser | Doblez al aire | Soldadura
F | 3.3.6 | AA02S009 | Travesaño (60in) | 3 | 3 | En sus componentes | En sus componentes |  |  | 3.37 |  | Soldadura
F | 3.3.6.1 | AA02P015 | Cuerpo de travesaño (60in) | 1 | 3 | AISI 430 A. I. | PTR Cuadrado 1.5" x 1.5" Cal. 14 | 1516 |  | 2.98 |  | Corte sierra cinta | Taladrado
F | 3.3.6.2 | AA02P016 | Tapa de travesaño | 2 | 6 | AISI 430 A. I. | Lám. Cal. 12 | 101.6 | 38.1 | 0.07 |  | Corte láser
F | 3.3.6.3 | AA02P017 | Tapas de travesaño | 3 | 9 | AISI 430 A. I. | Lám. Cal. 12 | 101.6 | 53.98 | 0.08 |  | Corte láser
F | 3.3.7 | AA02S010 | Travesaño (45in) | 1 | 1 | En sus componentes | En sus componentes |  |  | 2.54 |  | Soldadura
F | 3.3.7.1 | AA02P018 | Cuerpo de travesaño (45in) | 1 | 1 | AISI 430 A. I. | PTR Cuadrado 1.5" x 1.5" Cal. 14 | 1135 |  | 2.23 |  | Corte sierra cinta | Taladrado
F | 3.3.7.2 | AA02P016 | Tapa de travesaño | 2 | 2 | AISI 430 A. I. | Lám. Cal. 12 | 101.6 | 38.1 | 0.07 |  | Corte láser
F | 3.3.7.3 | AA02P017 | Tapas de travesaño | 2 | 2 | AISI 430 A. I. | Lám. Cal. 12 | 101.6 | 53.98 | 0.08 |  | Corte láser
F | 3.3.8 | AA02S011 | Travesaño (30in) | 1 | 1 | En sus componentes | En sus componentes |  |  | 1.71 |  | Soldadura
F | 3.3.8.1 | AA02P019 | Cuerpo de travesaño (30in) | 1 | 1 | AISI 430 A. I. | PTR Cuadrado 1.5" x 1.5" Cal. 14 | 754 |  | 1.48 |  | Corte sierra cinta | Taladrado
F | 3.3.8.2 | AA02P016 | Tapa de travesaño | 2 | 2 | AISI 430 A. I. | Lám. Cal. 12 | 101.6 | 38.1 | 0.07 |  | Corte láser
F | 3.3.8.3 | AA02P017 | Tapas de travesaño | 1 | 1 | AISI 430 A. I. | Lám. Cal. 12 | 101.6 | 53.98 | 0.08 |  | Corte láser
C | 3.3.9 | RHSNBOLT 0.375-16x1x1-N-AC-G | Tornillo c/coche Ø3/8-16 de 1in long. de A. C. Galv. | 44 | 44 | A. C. |  |  |  | 0.049 | 126020110
C | 3.3.10 | RLW 0.375-AC-G | Arandela de presión Ø3/8in de A. C. Galv. | 44 | 44 | A. C. |  |  |  | 0.007 | 126100030
C | 3.3.11 | HNUTG2 0.3750-16-D-N-AC-G | Tuerca hex. gr. 2 Ø3/8-16 de A. C. Galv. | 44 | 44 | A. C. |  |  |  | 0.018 | 126060020
C | 3.4 | HNUTG2 0.3750-16-D-N-AC-G | Tuerca hex. gr. 2 Ø3/8-16 de A. C. Galv. | 8 | 8 | A. C. |  |  |  | 0.018 | 126060020
C | 3.5 | RLW 0.375-AC-G | Arandela de presión Ø3/8in de A. C. Galv. | 8 | 8 | A. C. |  |  |  | 0.007 | 126100030
C | 3.6 | RHSNBOLT 0.375-16x1x1-N-AC-G | Tornillo c/coche Ø3/8-16 de 1in long. de A. C. Galv. | 8 | 8 | A. C. |  |  |  | 0.049 | 126020110
F | 4 | AA02S016 | Eje motriz | 1 | 1 | En sus componentes | En sus componentes |  |  | 29.28 |  | Unión mécanica manual
F | 4.1 | AA02P022 | Flecha motriz | 1 | 1 | AISI 1018 Acero | Redondo de 1" | 1799 |  | 7.07 |  | Corte sierra cinta | Mecanizado por torno | Cepillado
F | 4.2 | AA02P024 | Cuña 1/4 in (1 1/4 in) | 2 | 2 | ASTM A36 Acero | Cuadrado 0.25" x 0.25" | 31.75 |  | 0.01 |  | Corte sierra cinta
F | 4.3 | AA02P023 | Ménsula para motorreductor | 1 | 1 | AISI 430 A. I. | Lám. Cal. 10 | 318.48 | 158 | 0.63 |  | Corte láser | Doblez al aire
F | 4.4 | AA02P025 | Cuña 1/4 in (3 in) | 3 | 3 | ASTM A36 Acero | Cuadrado 0.25" x 0.25" | 76.2 |  | 0.02 |  | Corte sierra cinta
F | 4.5 | AA02P026 | Cuña 1/4 in (5.46 in) | 1 | 1 | ASTM A36 Acero | Cuadrado 0.25" x 0.25" | 138.68 |  | 0.04 |  | Corte sierra cinta
F | 4.6 | AA02P027 | Tapa de eje Ø1in, tornillo Ø3/8in | 2 | 2 | AISI 430 A. I. | Lám. Cal. 10 | 31.75 | 31.75 | 0.02 |  | Corte láser
F | 4.7 | AA02S015 | Rodillo motriz forrado | 4 | 4 | En sus componentes | En sus componentes |  |  | 3.01 |  | Unión con adhesivo
F | 4.7.1 | AA02S014 | Rodillo motriz | 1 | 4 | Especificado en sus componentes |  |  |  | 2.42 |  | Soldadura
F | 4.7.1.1 | AA02P020 | Cuerpo de rodillo motriz | 1 | 4 | ASTM A500 Acero | Tubo Ø2" Ced. 40 |  |  | 1.84 |  | Corte sierra cinta | Mecanizado por torno | Taladrado
F | 4.7.1.2 | AA02P021 | Masa para rodillo motriz | 2 | 8 | ASTM A36 Acero | Redondo de 2.5" | 31.75 |  | 0.29 |  | Corte sierra cinta | Mecanizado por torno | Cepillado
C | 4.7.2 | AA02P034 | Banda antiderrapante de 6mm esp. (70mm x 1398.35mm) | 1 | 4 | PVC |  | 1453.41 | 66.26 | 0.59
C | 4.8 | RNYMS1-1420YA-40 | Motorreductor 1 HP. rel. 40, Ø1in eje | 1 | 1 | A. C. |  |  |  | 6.55 | RNYMS1-1420YA-40
C | 4.9 | UCP 205-16 | Chumacera de piso Ø 1in | 2 | 2 | A. C. |  |  |  | 0.91 | UCP 205-16
C | 4.1 | RFW 0.5-AC-G | Arandela plana tipo B Ø1/2in de A. C. Galv. | 8 | 8 | A. C. |  |  |  | 0.029 | 126090040
C | 4.11 | HBOLTG2 0.5000-13x6x1.25-C-AC-G | Tornillo c/hex. gr. 2 Ø1/2-13 de 6in long. con vástago de A. C. Galv. | 4 | 4 | A. C. |  |  |  | 0.3848 | 126010278
C | 4.12 | RLW 0.5-AC-G | Arandela de presión Ø1/2in de A. C. Galv. | 4 | 4 | A. C. |  |  |  | 0.013 | 126100040
C | 4.13 | HNUTG2 0.5000-13-D-N-AC-G | Tuerca hex. gr. 2 Ø1/2-13 de A. C. Galv. | 4 | 4 | A. C. |  |  |  | 0.043 | 126060030
C | 4.14 | RLW 0.375-AC-G | Arandela de presión Ø3/8in de A. C. Galv. | 2 | 2 | A. C. |  |  |  | 0.007 | 126100030
C | 4.15 | HBOLTG2 0.3750-16x1x1-N-AC-G | Tornillo c/hex. gr. 2 Ø3/8-16 de 1in long. de A. C. Galv. | 2 | 2 | A. C. |  |  |  | 0.052 | 126011083
C | 4.16 | SSCUPSKT 0.3125-18x0.5-HX-N-AC | Opresor p/copa Ø5/16-18 de 0.5in long. de A. C. | 8 | 8 | A. C. |  |  |  | 0.009 | 141000800
F | 5 | AA02S019 | Rodillo conducido completo | 4 | 4 | En sus componentes | En sus componentes |  |  | 4.86 |  | Unión mécanica manual
F | 5.1 | AA02P030 | Eje rodillo conducido | 1 | 4 | AISI 1018 Acero | Redondo de 1" | 494 |  | 1.88 |  | Corte sierra cinta | Mecanizado por torno | Mecanizado por fresadora
F | 5.2 | AA02S018 | Rodillo conducido forrado | 1 | 4 | En sus componentes | En sus componentes |  |  | 2.96 |  | Unión con adhesivo
F | 5.2.1 | AA02S017 | Rodillo conducido | 1 | 4 | En sus componentes | En sus componentes |  |  | 2.37 |  | Soldadura
F | 5.2.1.1 | AA02P028 | Cuerpo de rodillo motriz | 1 | 4 | ASTM A500 Acero | Tubo Ø2" Ced. 40 |  |  | 1.84 |  | Corte sierra cinta | Mecanizado por torno | Taladrado
F | 5.2.1.2 | AA02P029 | Masa de rodillo conducido | 2 | 8 | AISI 1018 Acero | Redondo de 2.5" | 31.75 |  | 0.26 |  | Corte sierra cinta | Mecanizado por torno
C | 5.2.2 | AA02P034 | Banda antiderrapante de 6mm esp. (70mm x 1398.35mm) | 1 | 4 | PVC |  | 1453.41 | 66.26 | 0.59
C | 5.3 | Rodamiento KLNJ 1 | Rodamiento rígido de bolas (d=1n; D=2in, E=3/8in), marca RHP | 2 | 8 | A. C. |  |  |  | 0.01 | KLNJ 1 2Z
C | 5.4 | Truarc 5100-100 - S1 | Anilllo de retención externo Ø1in | 2 | 8 | A. C. |  |  |  | 0.0037
F | 6 | AA02S020 | Placa tensora | 2 | 2 | En sus componentes | En sus componentes |  |  | 0.17 |  | Soldadura
F | 6.1 | AA02P032 | Base para placa tensora | 1 | 2 | AISI 430 A. I. | Placa Esp. 3/16" | 133.35 | 31.75 | 0.15 |  | Corte láser | Taladrado
F | 6.2 | AA02P033 | Tapa de travesaño | 1 | 2 | AISI 430 A. I. | Placa Esp. 3/16" | 31.75 | 25.4 | 0.03 |  | Corte láser | Taladrado
C | 7 | BAN 14.5-4291.27 | Banda sanitaria PVC 120 con guía K13 de 14.5in x 4291.27mm | 1 | 1 | PVC |  |  |  | 6.99
C | 8 | BAN 14.5-5205.79 | Banda sanitaria PVC 120 con guía K13 de 14.5in x 5205.79mm | 1 | 1 | PVC |  |  |  | 8.48
C | 9 | BAN 14.5-6120.31 | Banda sanitaria PVC 120 con guía K13 de 14.5in x 6120.31mm | 1 | 1 | PVC |  |  |  | 9.97
C | 10 | BAN 14.5-7034.84 | Banda sanitaria PVC 120 con guía K13 de 14.5in x 7034.84mm | 1 | 1 | PVC |  |  |  | 11.45
C | 11 | Aporte | Aporte Ø3/32in de 377.83mm long. | 3 | 3 | A. C. |  | 377.83 |  | 0.01
C | 12 | UX1S14.5 | Grapa Unibar de 14.5in long. de 430SS, marca Clipper | 6 | 6 | A. C. |  |  |  | 0.01 | UX1S14.5
C | 13 | RFW 0.5-AC-G | Arandela plana tipo B Ø1/2in de A. C. Galv. | 7 | 7 | A. C. |  |  |  | 0.029 | 126090040
C | 14 | HBOLTG2 0.5000-13x1.25x1.25-N-AC-G | Tornillo c/hex. gr. 2 Ø1/2-13 de 1.25in long. de A. C. Galv. | 5 | 5 | A. C. |  |  |  | 0.1196 | 126011155
C | 15 | RLW 0.5-AC-G | Arandela de presión Ø1/2in de A. C. Galv. | 5 | 5 | A. C. |  |  |  | 0.013 | 126100040
C | 16 | HBOLTG2 0.5000-13x5x5-N-AC-G | Tornillo c/hex. gr. 2 Ø1/2-13 de 5in long. de A. C. Galv. | 2 | 2 | A. C. |  |  |  | 0.329 | No existe
C | 17 | RFW 0.375-AC-G | Arandela plana tipo B Ø3/8in de A. C. Galv. | 8 | 8 | A. C. |  |  |  | 0.012 | 126090030
C | 18 | HBOLTG2 0.3750-16x4.5x4.5-N-AC-G | Tornillo c/hex. gr. 2 Ø3/8-16 de 4.5in long. de A. C. Galv. | 8 | 8 | A. C. |  |  |  | 0.1619 | No existe
C | 19 | HNUTG2 0.5000-13-D-N-AC-G | Tuerca hex. gr. 2 Ø1/2-13 de A. C. Galv. | 1 | 1 | A. C. |  |  |  | 0.043 | 126060030
C | 20 | HNUTG2 0.2500-20-D-N-AC-G | Tuerca hex. gr. 2 Ø1/4-20 de A. C. Galv. | 16 | 16 | A. C. |  |  |  | 0.008 | 126060010
C | 21 | RHSNBOLT 0.25-20x0.75x0.75-N-AC-G | Tornillo c/coche Ø1/4-20 de 0.75in long. de A. C. Galv. | 16 | 16 | A. C. |  |  |  | 0.017 | 126020005
C | 22 | RLW 0.25-AC-G | Arandela de presión Ø1/4in de A. C. Galv. | 16 | 16 | A. C. |  |  |  | 0.002 | 126100020
F | 23 | AA02S022 | Bajada con divisor | 2 | 2 | En sus componentes | En sus componentes |  |  | 1.64 |  | Unión mécanica manual
F | 23.1 | AA02P039 | Plancha de bajada | 1 | 2 | AISI 430 A. I. | Lám. Cal. 14 | 491.09 | 227.72 | 0.9 |  | Corte láser
F | 23.2 | AA02P040 | Divisor de bajada | 1 | 2 | AISI 430 A. I. | Lám. Cal. 14 | 432.59 | 146.05 | 0.55 |  | Corte láser | Doblez al aire
F | 23.3 | AA02P038 | Placa unión de hule cristal | 1 | 2 | AISI 430 A. I. | Lám. Cal. 14 |  |  | 0.06 |  | Corte láser
C | 23.4 | REM 0.125-0.5-AI | Remache ala corta Ø1/8 in x 1/2in de A. I. | 3 | 6 | A. I. |  |  |  | 0
C | 23.5 | HC6 3-8.625 | Hule cristal de 6mm esp. (3in x 8 5/8 in) | 1 | 2 | PC Alta viscosidad |  |  |  | 0.11
C | 23.6 | RLW 0.25-AC-G | Arandela de presión Ø1/4in de A. C. Galv. | 2 | 4 | A. C. |  |  |  | 0.002 | 126100020
C | 23.7 | HNUTG2 0.2500-20-D-N-AC-G | Tuerca hex. gr. 2 Ø1/4-20 de A. C. Galv. | 2 | 4 | A. C. |  |  |  | 0.008 | 126060010
C | 23.8 | RHSNBOLT 0.25-20x0.75x0.75-N-AI-G | Tornillo c/coche Ø1/4-20 de 0.75in long. de A. I. | 2 | 4 | A. I. |  |  |  | 0.017 | 136197215