## Source
| Tipo | N.º Elem. | N.º de pieza | Descripción | Cant. | Material | Presentación | Largo | Ancho | Peso | Código del fabricante | Proceso1 | Proceso2 | Proceso3 | Proceso4
0 | F | 1 | AA02P031 | Buje de Motorreductor | 1 | AISI 430 A. I. | Redondo de 0.75" | 8 |  | 0.01 |  | Corte sierra cinta | Mecanizado por torno
1 | F | 2 | AA02S021 | Bajada con divisor | 2 | En sus componentes | En sus componentes |  |  | 1.98 |  | Unión mécanica manual
2 | F | 21 | AA02P035 | Plancha de bajada | 2 | AISI 430 A. I. | Lám. Cal. 14 | 491.09 | 307.72 | 1.11 |  | Corte láser
3 | F | 22 | AA02P036 | Divisor de bajada | 2 | AISI 430 A. I. | Lám. Cal. 14 | 513.79 | 155.61 | 0.68 |  | Corte láser | Doblez al aire
4 | C | 23 | RLW 0.25-AC-G | Arandela de presión Ø1/4in de A. C. Galv. | 4 | A. C. |  |  |  | 0.002 | 126100020
5 | C | 24 | HNUTG2 0.2500-20-D-N-AC-G | Tuerca hex. gr. 2 Ø1/4-20 de A. C. Galv. | 4 | A. C. |  |  |  | 0.008 | 126060010
6 | C | 25 | RHSNBOLT 0.25-20x0.75x0.75-N-AI-G | Tornillo c/coche Ø1/4-20 de 0.75in long. de A. I. | 4 | A. I. |  |  |  | 0.017 | 136197215
7 | F | 26 | AA02P038 | Placa unión de hule cristal | 2 | AISI 430 A. I. | Lám. Cal. 14 |  |  | 0.06 |  | Corte láser
8 | C | 27 | REM 0.125-0.5-AI | Remache ala corta Ø1/8 in x 1/2in de A. I. | 6 | A. I. |  |  |  | 0
9 | C | 28 | HC6 3-8.625 | Hule cristal de 6mm esp. (3in x 8 5/8 in) | 2 | PC Alta viscosidad |  |  |  | 0.11
10 | F | 3 | AA02S013 | Ensamble de estructura completa | 1 | En sus componentes | En sus componentes |  |  | 132.56 |  | Unión mécanica manual
11 | F | 31 | AA02S002 | Estructura con ménsulas | 1 | En sus componentes | En sus componentes |  |  | 55.75 |  | Soldadura
12 | F | 311 | AA02P003 | Estructura inferior | 1 | AISI 430 A. I. | PTR Cuadrado 2" x 2" Cal. 14 | 20430.2 |  | 54.06 |  | Corte sierra cinta | Soldadura
13 | F | 312 | AA02P002 | Ménsula de soporte | 4 | AISI 430 A. I. | Lám. Cal. 12 | 153.82 | 127 | 0.35 |  | Corte láser | Doblez al aire
14 | F | 313 | AA02S001 | Tapa inferior | 4 | En sus componentes | En sus componentes |  |  | 0.07 |  | Soldadura
15 | F | 3131 | AA02P001 | Placa soporte tuerca de telescópica | 4 | AISI 430 A. I. | Lám. Cal. 12 | 50.8 | 50.8 | 0.05 |  | Corte láser
16 | C | 3132 | HNUTG2 0.5000-13-D-N-AC-G | Tuerca hex. gr. 2 Ø1/2-13 de A. C. Galv. | 4 | A. C. |  |  |  | 0.043 | 126060030
17 | F | 32 | AA02S003 | Pata de ajuste | 4 | En sus componentes | En sus componentes |  |  | 0.27 |  | Soldadura
18 | F | 321 | AA02P004 | Base circular de telescópica | 4 | AISI 430 A. I. | Lám. Cal. 10 | 76.2 | 76.2 | 0.12 |  | Corte láser
19 | C | 322 | HBOLTG2 0.5000-13x5x5-N-AC-G | Tornillo c/hex. gr. 2 Ø1/2-13 de 5in long. de A. C. Galv. | 4 | A. C. |  |  |  | 0.329 | No existe
20 | F | 33 | AA02S012 | Ensamblaje de perfiles | 1 | En sus componentes | En sus componentes |  |  | 75.46 |  | Unión mécanica manual
21 | F | 331 | AA02S004 | Perfil lateral con soportes | 1 | En sus componentes | En sus componentes |  |  | 10.84 |  | Soldadura
22 | F | 3311 | AA02P005 | Perfil lateral der. (85in) | 1 | AISI 430 A. I. | Lám. Cal. 12 | 2159 | 238.28 | 10.34 |  | Corte láser | Doblez al aire
23 | F | 3312 | AA02P006 | Base tensora der. | 1 | AISI 430 A. I. | Lám. Cal. 10 | 247.61 | 82.54 | 0.42 |  | Corte láser | Doblez al aire | Soldadura
24 | F | 3313 | AA02P007 | Soporte tensor conducido | 1 | AISI 430 A. I. | Placa Esp. 3/16" | 80.39 | 28.58 | 0.08 |  | Corte láser | Doblez al aire
25 | F | 332 | AA02S005 | Perfil intermedio (2650mm) con soportes | 1 | En sus componentes | En sus componentes |  |  | 8.89 |  | Soldadura
26 | F | 3321 | AA02P008 | Perfil interno (103in) | 1 | AISI 430 A. I. | Lám. Cal. 12 | 2616.2 | 169.69 | 8.72 |  | Corte láser | Doblez al aire
27 | F | 3322 | AA02P007 | Soporte tensor conducido | 2 | AISI 430 A. I. | Placa Esp. 3/16" | 80.39 | 28.58 | 0.08 |  | Corte láser | Doblez al aire
28 | F | 333 | AA02S006 | Perfil interno adicional (121in) | 1 | En sus componentes | En sus componentes |  |  | 10.43 |  | Soldadura
29 | F | 3331 | AA02P007 | Soporte tensor conducido | 2 | AISI 430 A. I. | Placa Esp. 3/16" | 80.39 | 28.58 | 0.08 |  | Corte láser | Doblez al aire
30 | F | 3332 | AA02P009 | Perfil interno A (85in) | 1 | AISI 430 A. I. | Lám. Cal. 12 | 2159 | 169.69 | 7.25 |  | Corte láser | Doblez al aire
31 | F | 3333 | AA02P010 | Perfil interno B (36in) | 1 | AISI 430 A. I. | Lám. Cal. 12 | 914.4 | 169.69 | 3.02 |  | Corte láser | Doblez al aire
32 | F | 334 | AA02S007 | Perfil interno adicional (139in) | 1 | En sus componentes | En sus componentes |  |  | 11.97 |  | Soldadura
33 | F | 3341 | AA02P007 | Soporte tensor conducido | 2 | AISI 430 A. I. | Placa Esp. 3/16" | 80.39 | 28.58 | 0.08 |  | Corte láser | Doblez al aire
34 | F | 3342 | AA02P009 | Perfil interno A (85in) | 1 | AISI 430 A. I. | Lám. Cal. 12 | 2159 | 169.69 | 7.25 |  | Corte láser | Doblez al aire
35 | F | 3343 | AA02P011 | Perfil interno B (54in) | 1 | AISI 430 A. I. | Lám. Cal. 12 | 1371.6 | 169.69 | 4.56 |  | Corte láser | Doblez al aire
36 | F | 335 | AA02S008 | Perfil lateral izq. (139in) | 1 | En sus componentes | En sus componentes |  |  | 17.5 |  | Soldadura
37 | F | 3351 | AA02P012 | Perfil lateral izq. A (85in) | 1 | AISI 430 A. I. | Lám. Cal. 12 | 2159 | 238.28 | 10.39 |  | Corte láser | Doblez al aire
38 | F | 3352 | AA02P013 | Perfil lateral izq. B (54in) | 1 | AISI 430 A. I. | Lám. Cal. 12 | 1371.6 | 238.28 | 6.61 |  | Corte láser | Doblez al aire
39 | F | 3353 | AA02P007 | Soporte tensor conducido | 1 | AISI 430 A. I. | Placa Esp. 3/16" | 80.39 | 28.58 | 0.08 |  | Corte láser | Doblez al aire
40 | F | 3354 | AA02P014 | Base tensora izq. | 1 | AISI 430 A. I. | Lám. Cal. 10 | 247.61 | 82.54 | 0.42 |  | Corte láser | Doblez al aire | Soldadura
41 | F | 336 | AA02S009 | Travesaño (60in) | 3 | En sus componentes | En sus componentes |  |  | 3.37 |  | Soldadura
42 | F | 3361 | AA02P015 | Cuerpo de travesaño (60in) | 3 | AISI 430 A. I. | PTR Cuadrado 1.5" x 1.5" Cal. 14 | 1516 |  | 2.98 |  | Corte sierra cinta | Taladrado
43 | F | 3362 | AA02P016 | Tapa de travesaño | 6 | AISI 430 A. I. | Lám. Cal. 12 | 101.6 | 38.1 | 0.07 |  | Corte láser
44 | F | 3363 | AA02P017 | Tapas de travesaño | 9 | AISI 430 A. I. | Lám. Cal. 12 | 101.6 | 53.98 | 0.08 |  | Corte láser
45 | F | 337 | AA02S010 | Travesaño (45in) | 1 | En sus componentes | En sus componentes |  |  | 2.54 |  | Soldadura
46 | F | 3371 | AA02P018 | Cuerpo de travesaño (45in) | 1 | AISI 430 A. I. | PTR Cuadrado 1.5" x 1.5" Cal. 14 | 1135 |  | 2.23 |  | Corte sierra cinta | Taladrado
47 | F | 3372 | AA02P016 | Tapa de travesaño | 2 | AISI 430 A. I. | Lám. Cal. 12 | 101.6 | 38.1 | 0.07 |  | Corte láser
48 | F | 3373 | AA02P017 | Tapas de travesaño | 2 | AISI 430 A. I. | Lám. Cal. 12 | 101.6 | 53.98 | 0.08 |  | Corte láser
49 | F | 338 | AA02S011 | Travesaño (30in) | 1 | En sus componentes | En sus componentes |  |  | 1.71 |  | Soldadura
50 | F | 3381 | AA02P019 | Cuerpo de travesaño (30in) | 1 | AISI 430 A. I. | PTR Cuadrado 1.5" x 1.5" Cal. 14 | 754 |  | 1.48 |  | Corte sierra cinta | Taladrado
51 | F | 3382 | AA02P016 | Tapa de travesaño | 2 | AISI 430 A. I. | Lám. Cal. 12 | 101.6 | 38.1 | 0.07 |  | Corte láser
52 | F | 3383 | AA02P017 | Tapas de travesaño | 1 | AISI 430 A. I. | Lám. Cal. 12 | 101.6 | 53.98 | 0.08 |  | Corte láser
53 | C | 339 | RHSNBOLT 0.375-16x1x1-N-AC-G | Tornillo c/coche Ø3/8-16 de 1in long. de A. C. Galv. | 44 | A. C. |  |  |  | 0.049 | 126020110
54 | C | 3310 | RLW 0.375-AC-G | Arandela de presión Ø3/8in de A. C. Galv. | 1936 | A. C. |  |  |  | 0.007 | 126100030
55 | C | 3311 | HNUTG2 0.3750-16-D-N-AC-G | Tuerca hex. gr. 2 Ø3/8-16 de A. C. Galv. | 1936 | A. C. |  |  |  | 0.018 | 126060020
56 | C | 34 | HNUTG2 0.3750-16-D-N-AC-G | Tuerca hex. gr. 2 Ø3/8-16 de A. C. Galv. | 8 | A. C. |  |  |  | 0.018 | 126060020
57 | C | 35 | RLW 0.375-AC-G | Arandela de presión Ø3/8in de A. C. Galv. | 8 | A. C. |  |  |  | 0.007 | 126100030
58 | C | 36 | RHSNBOLT 0.375-16x1x1-N-AC-G | Tornillo c/coche Ø3/8-16 de 1in long. de A. C. Galv. | 8 | A. C. |  |  |  | 0.049 | 126020110
59 | F | 4 | AA02S016 | Eje motriz | 1 | En sus componentes | En sus componentes |  |  | 29.28 |  | Unión mécanica manual
60 | F | 41 | AA02P022 | Flecha motriz | 1 | AISI 1018 Acero | Redondo de 1" | 1799 |  | 7.07 |  | Corte sierra cinta | Mecanizado por torno | Cepillado
61 | F | 42 | AA02P024 | Cuña 1/4 in (1 1/4 in) | 2 | ASTM A36 Acero | Cuadrado 0.25" x 0.25" | 31.75 |  | 0.01 |  | Corte sierra cinta
62 | F | 43 | AA02P023 | Ménsula para motorreductor | 1 | AISI 430 A. I. | Lám. Cal. 10 | 318.48 | 158 | 0.63 |  | Corte láser | Doblez al aire
63 | F | 44 | AA02P025 | Cuña 1/4 in (3 in) | 3 | ASTM A36 Acero | Cuadrado 0.25" x 0.25" | 76.2 |  | 0.02 |  | Corte sierra cinta
64 | F | 45 | AA02P026 | Cuña 1/4 in (5.46 in) | 1 | ASTM A36 Acero | Cuadrado 0.25" x 0.25" | 138.68 |  | 0.04 |  | Corte sierra cinta
65 | F | 46 | AA02P027 | Tapa de eje Ø1in, tornillo Ø3/8in | 2 | AISI 430 A. I. | Lám. Cal. 10 | 31.75 | 31.75 | 0.02 |  | Corte láser
66 | F | 47 | AA02S015 | Rodillo motriz forrado | 4 | En sus componentes | En sus componentes |  |  | 3.01 |  | Unión con adhesivo
67 | F | 471 | AA02S014 | Rodillo motriz | 4 | Especificado en sus componentes |  |  |  | 2.42 |  | Soldadura
68 | F | 4711 | AA02P020 | Cuerpo de rodillo motriz | 4 | ASTM A500 Acero | Tubo Ø2" Ced. 40 |  |  | 1.84 |  | Corte sierra cinta | Mecanizado por torno | Taladrado
69 | F | 4712 | AA02P021 | Masa para rodillo motriz | 8 | ASTM A36 Acero | Redondo de 2.5" | 31.75 |  | 0.29 |  | Corte sierra cinta | Mecanizado por torno | Cepillado
70 | C | 472 | AA02P034 | Banda antiderrapante de 6mm esp. (70mm x 1398.35mm) | 4 | PVC |  | 1453.41 | 66.26 | 0.59
71 | C | 48 | RNYMS1-1420YA-40 | Motorreductor 1 HP. rel. 40, Ø1in eje | 1 | A. C. |  |  |  | 6.55 | RNYMS1-1420YA-40
72 | C | 49 | UCP 205-16 | Chumacera de piso Ø 1in | 2 | A. C. |  |  |  | 0.91 | UCP 205-16
73 | C | 41 | RFW 0.5-AC-G | Arandela plana tipo B Ø1/2in de A. C. Galv. | 8 | A. C. |  |  |  | 0.029 | 126090040
74 | C | 411 | HBOLTG2 0.5000-13x6x1.25-C-AC-G | Tornillo c/hex. gr. 2 Ø1/2-13 de 6in long. con vástago de A. C. Galv. | 32 | A. C. |  |  |  | 0.3848 | 126010278
75 | C | 412 | RLW 0.5-AC-G | Arandela de presión Ø1/2in de A. C. Galv. | 32 | A. C. |  |  |  | 0.013 | 126100040
76 | C | 413 | HNUTG2 0.5000-13-D-N-AC-G | Tuerca hex. gr. 2 Ø1/2-13 de A. C. Galv. | 32 | A. C. |  |  |  | 0.043 | 126060030
77 | C | 414 | RLW 0.375-AC-G | Arandela de presión Ø3/8in de A. C. Galv. | 16 | A. C. |  |  |  | 0.007 | 126100030
78 | C | 415 | HBOLTG2 0.3750-16x1x1-N-AC-G | Tornillo c/hex. gr. 2 Ø3/8-16 de 1in long. de A. C. Galv. | 16 | A. C. |  |  |  | 0.052 | 126011083
79 | C | 416 | SSCUPSKT 0.3125-18x0.5-HX-N-AC | Opresor p/copa Ø5/16-18 de 0.5in long. de A. C. | 64 | A. C. |  |  |  | 0.009 | 141000800
80 | F | 5 | AA02S019 | Rodillo conducido completo | 4 | En sus componentes | En sus componentes |  |  | 4.86 |  | Unión mécanica manual
81 | F | 51 | AA02P030 | Eje rodillo conducido | 4 | AISI 1018 Acero | Redondo de 1" | 494 |  | 1.88 |  | Corte sierra cinta | Mecanizado por torno | Mecanizado por fresadora
82 | F | 52 | AA02S018 | Rodillo conducido forrado | 4 | En sus componentes | En sus componentes |  |  | 2.96 |  | Unión con adhesivo
83 | F | 521 | AA02S017 | Rodillo conducido | 4 | En sus componentes | En sus componentes |  |  | 2.37 |  | Soldadura
84 | F | 5211 | AA02P028 | Cuerpo de rodillo motriz | 4 | ASTM A500 Acero | Tubo Ø2" Ced. 40 |  |  | 1.84 |  | Corte sierra cinta | Mecanizado por torno | Taladrado
85 | F | 5212 | AA02P029 | Masa de rodillo conducido | 8 | AISI 1018 Acero | Redondo de 2.5" | 31.75 |  | 0.26 |  | Corte sierra cinta | Mecanizado por torno
86 | C | 522 | AA02P034 | Banda antiderrapante de 6mm esp. (70mm x 1398.35mm) | 4 | PVC |  | 1453.41 | 66.26 | 0.59
87 | C | 53 | Rodamiento KLNJ 1 | Rodamiento rígido de bolas (d=1n; D=2in, E=3/8in), marca RHP | 8 | A. C. |  |  |  | 0.01 | KLNJ 1 2Z
88 | C | 54 | Truarc 5100-100 - S1 | Anilllo de retención externo Ø1in | 8 | A. C. |  |  |  | 0.0037
89 | F | 6 | AA02S020 | Placa tensora | 2 | En sus componentes | En sus componentes |  |  | 0.17 |  | Soldadura
90 | F | 61 | AA02P032 | Base para placa tensora | 2 | AISI 430 A. I. | Placa Esp. 3/16" | 133.35 | 31.75 | 0.15 |  | Corte láser | Taladrado
91 | F | 62 | AA02P033 | Tapa de travesaño | 2 | AISI 430 A. I. | Placa Esp. 3/16" | 31.75 | 25.4 | 0.03 |  | Corte láser | Taladrado
92 | C | 7 | BAN 14.5-4291.27 | Banda sanitaria PVC 120 con guía K13 de 14.5in x 4291.27mm | 1 | PVC |  |  |  | 6.99
93 | C | 8 | BAN 14.5-5205.79 | Banda sanitaria PVC 120 con guía K13 de 14.5in x 5205.79mm | 1 | PVC |  |  |  | 8.48
94 | C | 9 | BAN 14.5-6120.31 | Banda sanitaria PVC 120 con guía K13 de 14.5in x 6120.31mm | 1 | PVC |  |  |  | 9.97
95 | C | 10 | BAN 14.5-7034.84 | Banda sanitaria PVC 120 con guía K13 de 14.5in x 7034.84mm | 1 | PVC |  |  |  | 11.45
96 | C | 11 | Aporte | Aporte Ø3/32in de 377.83mm long. | 3 | A. C. |  | 377.83 |  | 0.01
97 | C | 12 | UX1S14.5 | Grapa Unibar de 14.5in long. de 430SS, marca Clipper | 6 | A. C. |  |  |  | 0.01 | UX1S14.5
98 | C | 13 | RFW 0.5-AC-G | Arandela plana tipo B Ø1/2in de A. C. Galv. | 7 | A. C. |  |  |  | 0.029 | 126090040
99 | C | 14 | HBOLTG2 0.5000-13x1.25x1.25-N-AC-G | Tornillo c/hex. gr. 2 Ø1/2-13 de 1.25in long. de A. C. Galv. | 5 | A. C. |  |  |  | 0.1196 | 126011155
100 | C | 15 | RLW 0.5-AC-G | Arandela de presión Ø1/2in de A. C. Galv. | 5 | A. C. |  |  |  | 0.013 | 126100040
101 | C | 16 | HBOLTG2 0.5000-13x5x5-N-AC-G | Tornillo c/hex. gr. 2 Ø1/2-13 de 5in long. de A. C. Galv. | 2 | A. C. |  |  |  | 0.329 | No existe
102 | C | 17 | RFW 0.375-AC-G | Arandela plana tipo B Ø3/8in de A. C. Galv. | 8 | A. C. |  |  |  | 0.012 | 126090030
103 | C | 18 | HBOLTG2 0.3750-16x4.5x4.5-N-AC-G | Tornillo c/hex. gr. 2 Ø3/8-16 de 4.5in long. de A. C. Galv. | 8 | A. C. |  |  |  | 0.1619 | No existe
104 | C | 19 | HNUTG2 0.5000-13-D-N-AC-G | Tuerca hex. gr. 2 Ø1/2-13 de A. C. Galv. | 1 | A. C. |  |  |  | 0.043 | 126060030
105 | C | 20 | HNUTG2 0.2500-20-D-N-AC-G | Tuerca hex. gr. 2 Ø1/4-20 de A. C. Galv. | 16 | A. C. |  |  |  | 0.008 | 126060010
106 | C | 21 | RHSNBOLT 0.25-20x0.75x0.75-N-AC-G | Tornillo c/coche Ø1/4-20 de 0.75in long. de A. C. Galv. | 16 | A. C. |  |  |  | 0.017 | 126020005
107 | C | 22 | RLW 0.25-AC-G | Arandela de presión Ø1/4in de A. C. Galv. | 16 | A. C. |  |  |  | 0.002 | 126100020
108 | F | 23 | AA02S022 | Bajada con divisor | 2 | En sus componentes | En sus componentes |  |  | 1.64 |  | Unión mécanica manual
109 | F | 231 | AA02P039 | Plancha de bajada | 2 | AISI 430 A. I. | Lám. Cal. 14 | 491.09 | 227.72 | 0.9 |  | Corte láser
110 | F | 232 | AA02P040 | Divisor de bajada | 2 | AISI 430 A. I. | Lám. Cal. 14 | 432.59 | 146.05 | 0.55 |  | Corte láser | Doblez al aire
111 | F | 233 | AA02P038 | Placa unión de hule cristal | 2 | AISI 430 A. I. | Lám. Cal. 14 |  |  | 0.06 |  | Corte láser
112 | C | 234 | REM 0.125-0.5-AI | Remache ala corta Ø1/8 in x 1/2in de A. I. | 6 | A. I. |  |  |  | 0
113 | C | 235 | HC6 3-8.625 | Hule cristal de 6mm esp. (3in x 8 5/8 in) | 2 | PC Alta viscosidad |  |  |  | 0.11
114 | C | 236 | RLW 0.25-AC-G | Arandela de presión Ø1/4in de A. C. Galv. | 4 | A. C. |  |  |  | 0.002 | 126100020
115 | C | 237 | HNUTG2 0.2500-20-D-N-AC-G | Tuerca hex. gr. 2 Ø1/4-20 de A. C. Galv. | 4 | A. C. |  |  |  | 0.008 | 126060010
116 | C | 238 | RHSNBOLT 0.25-20x0.75x0.75-N-AI-G | Tornillo c/coche Ø1/4-20 de 0.75in long. de A. I. | 4 | A. I. |  |  |  | 0.017 | 136197215

## Manufacture
| Tipo | N.º de pieza | Descripción | Cant. | Material | Presentación | Largo | Ancho | Peso | Código del fabricante | Proceso1 | Proceso2 | Proceso3 | Proceso4
0 | F | AA02P031 | Buje de Motorreductor | 1 | AISI 430 A. I. | Redondo de 0.75" | 8 |  | 0.01 |  | Corte sierra cinta | Mecanizado por torno
1 | F | AA02S021 | Bajada con divisor | 2 | En sus componentes | En sus componentes |  |  | 1.98 |  | Unión mécanica manual
2 | F | AA02P035 | Plancha de bajada | 2 | AISI 430 A. I. | Lám. Cal. 14 | 491.09 | 307.72 | 1.11 |  | Corte láser
3 | F | AA02P036 | Divisor de bajada | 2 | AISI 430 A. I. | Lám. Cal. 14 | 513.79 | 155.61 | 0.68 |  | Corte láser | Doblez al aire
4 | F | AA02P038 | Placa unión de hule cristal | 4 | AISI 430 A. I. | Lám. Cal. 14 |  |  | 0.06 |  | Corte láser
5 | F | AA02S013 | Ensamble de estructura completa | 1 | En sus componentes | En sus componentes |  |  | 132.56 |  | Unión mécanica manual
6 | F | AA02S002 | Estructura con ménsulas | 1 | En sus componentes | En sus componentes |  |  | 55.75 |  | Soldadura
7 | F | AA02P003 | Estructura inferior | 1 | AISI 430 A. I. | PTR Cuadrado 2" x 2" Cal. 14 | 20430.2 |  | 54.06 |  | Corte sierra cinta | Soldadura
8 | F | AA02P002 | Ménsula de soporte | 4 | AISI 430 A. I. | Lám. Cal. 12 | 153.82 | 127 | 0.35 |  | Corte láser | Doblez al aire
9 | F | AA02S001 | Tapa inferior | 4 | En sus componentes | En sus componentes |  |  | 0.07 |  | Soldadura
10 | F | AA02P001 | Placa soporte tuerca de telescópica | 4 | AISI 430 A. I. | Lám. Cal. 12 | 50.8 | 50.8 | 0.05 |  | Corte láser
11 | F | AA02S003 | Pata de ajuste | 4 | En sus componentes | En sus componentes |  |  | 0.27 |  | Soldadura
12 | F | AA02P004 | Base circular de telescópica | 4 | AISI 430 A. I. | Lám. Cal. 10 | 76.2 | 76.2 | 0.12 |  | Corte láser
13 | F | AA02S012 | Ensamblaje de perfiles | 1 | En sus componentes | En sus componentes |  |  | 75.46 |  | Unión mécanica manual
14 | F | AA02S004 | Perfil lateral con soportes | 1 | En sus componentes | En sus componentes |  |  | 10.84 |  | Soldadura
15 | F | AA02P005 | Perfil lateral der. (85in) | 1 | AISI 430 A. I. | Lám. Cal. 12 | 2159 | 238.28 | 10.34 |  | Corte láser | Doblez al aire
16 | F | AA02P006 | Base tensora der. | 1 | AISI 430 A. I. | Lám. Cal. 10 | 247.61 | 82.54 | 0.42 |  | Corte láser | Doblez al aire | Soldadura
17 | F | AA02P007 | Soporte tensor conducido | 8 | AISI 430 A. I. | Placa Esp. 3/16" | 80.39 | 28.58 | 0.08 |  | Corte láser | Doblez al aire
18 | F | AA02S005 | Perfil intermedio (2650mm) con soportes | 1 | En sus componentes | En sus componentes |  |  | 8.89 |  | Soldadura
19 | F | AA02P008 | Perfil interno (103in) | 1 | AISI 430 A. I. | Lám. Cal. 12 | 2616.2 | 169.69 | 8.72 |  | Corte láser | Doblez al aire
20 | F | AA02S006 | Perfil interno adicional (121in) | 1 | En sus componentes | En sus componentes |  |  | 10.43 |  | Soldadura
21 | F | AA02P009 | Perfil interno A (85in) | 2 | AISI 430 A. I. | Lám. Cal. 12 | 2159 | 169.69 | 7.25 |  | Corte láser | Doblez al aire
22 | F | AA02P010 | Perfil interno B (36in) | 1 | AISI 430 A. I. | Lám. Cal. 12 | 914.4 | 169.69 | 3.02 |  | Corte láser | Doblez al aire
23 | F | AA02S007 | Perfil interno adicional (139in) | 1 | En sus componentes | En sus componentes |  |  | 11.97 |  | Soldadura
24 | F | AA02P011 | Perfil interno B (54in) | 1 | AISI 430 A. I. | Lám. Cal. 12 | 1371.6 | 169.69 | 4.56 |  | Corte láser | Doblez al aire
25 | F | AA02S008 | Perfil lateral izq. (139in) | 1 | En sus componentes | En sus componentes |  |  | 17.5 |  | Soldadura
26 | F | AA02P012 | Perfil lateral izq. A (85in) | 1 | AISI 430 A. I. | Lám. Cal. 12 | 2159 | 238.28 | 10.39 |  | Corte láser | Doblez al aire
27 | F | AA02P013 | Perfil lateral izq. B (54in) | 1 | AISI 430 A. I. | Lám. Cal. 12 | 1371.6 | 238.28 | 6.61 |  | Corte láser | Doblez al aire
28 | F | AA02P014 | Base tensora izq. | 1 | AISI 430 A. I. | Lám. Cal. 10 | 247.61 | 82.54 | 0.42 |  | Corte láser | Doblez al aire | Soldadura
29 | F | AA02S009 | Travesaño (60in) | 3 | En sus componentes | En sus componentes |  |  | 3.37 |  | Soldadura
30 | F | AA02P015 | Cuerpo de travesaño (60in) | 3 | AISI 430 A. I. | PTR Cuadrado 1.5" x 1.5" Cal. 14 | 1516 |  | 2.98 |  | Corte sierra cinta | Taladrado
31 | F | AA02P016 | Tapa de travesaño | 10 | AISI 430 A. I. | Lám. Cal. 12 | 101.6 | 38.1 | 0.07 |  | Corte láser
32 | F | AA02P017 | Tapas de travesaño | 12 | AISI 430 A. I. | Lám. Cal. 12 | 101.6 | 53.98 | 0.08 |  | Corte láser
33 | F | AA02S010 | Travesaño (45in) | 1 | En sus componentes | En sus componentes |  |  | 2.54 |  | Soldadura
34 | F | AA02P018 | Cuerpo de travesaño (45in) | 1 | AISI 430 A. I. | PTR Cuadrado 1.5" x 1.5" Cal. 14 | 1135 |  | 2.23 |  | Corte sierra cinta | Taladrado
35 | F | AA02S011 | Travesaño (30in) | 1 | En sus componentes | En sus componentes |  |  | 1.71 |  | Soldadura
36 | F | AA02P019 | Cuerpo de travesaño (30in) | 1 | AISI 430 A. I. | PTR Cuadrado 1.5" x 1.5" Cal. 14 | 754 |  | 1.48 |  | Corte sierra cinta | Taladrado
37 | F | AA02S016 | Eje motriz | 1 | En sus componentes | En sus componentes |  |  | 29.28 |  | Unión mécanica manual
38 | F | AA02P022 | Flecha motriz | 1 | AISI 1018 Acero | Redondo de 1" | 1799 |  | 7.07 |  | Corte sierra cinta | Mecanizado por torno | Cepillado
39 | F | AA02P024 | Cuña 1/4 in (1 1/4 in) | 2 | ASTM A36 Acero | Cuadrado 0.25" x 0.25" | 31.75 |  | 0.01 |  | Corte sierra cinta
40 | F | AA02P023 | Ménsula para motorreductor | 1 | AISI 430 A. I. | Lám. Cal. 10 | 318.48 | 158 | 0.63 |  | Corte láser | Doblez al aire
41 | F | AA02P025 | Cuña 1/4 in (3 in) | 3 | ASTM A36 Acero | Cuadrado 0.25" x 0.25" | 76.2 |  | 0.02 |  | Corte sierra cinta
42 | F | AA02P026 | Cuña 1/4 in (5.46 in) | 1 | ASTM A36 Acero | Cuadrado 0.25" x 0.25" | 138.68 |  | 0.04 |  | Corte sierra cinta
43 | F | AA02P027 | Tapa de eje Ø1in, tornillo Ø3/8in | 2 | AISI 430 A. I. | Lám. Cal. 10 | 31.75 | 31.75 | 0.02 |  | Corte láser
44 | F | AA02S015 | Rodillo motriz forrado | 4 | En sus componentes | En sus componentes |  |  | 3.01 |  | Unión con adhesivo
45 | F | AA02S014 | Rodillo motriz | 4 | Especificado en sus componentes |  |  |  | 2.42 |  | Soldadura
46 | F | AA02P020 | Cuerpo de rodillo motriz | 4 | ASTM A500 Acero | Tubo Ø2" Ced. 40 |  |  | 1.84 |  | Corte sierra cinta | Mecanizado por torno | Taladrado
47 | F | AA02P021 | Masa para rodillo motriz | 8 | ASTM A36 Acero | Redondo de 2.5" | 31.75 |  | 0.29 |  | Corte sierra cinta | Mecanizado por torno | Cepillado
48 | F | AA02S019 | Rodillo conducido completo | 4 | En sus componentes | En sus componentes |  |  | 4.86 |  | Unión mécanica manual
49 | F | AA02P030 | Eje rodillo conducido | 4 | AISI 1018 Acero | Redondo de 1" | 494 |  | 1.88 |  | Corte sierra cinta | Mecanizado por torno | Mecanizado por fresadora
50 | F | AA02S018 | Rodillo conducido forrado | 4 | En sus componentes | En sus componentes |  |  | 2.96 |  | Unión con adhesivo
51 | F | AA02S017 | Rodillo conducido | 4 | En sus componentes | En sus componentes |  |  | 2.37 |  | Soldadura
52 | F | AA02P028 | Cuerpo de rodillo motriz | 4 | ASTM A500 Acero | Tubo Ø2" Ced. 40 |  |  | 1.84 |  | Corte sierra cinta | Mecanizado por torno | Taladrado
53 | F | AA02P029 | Masa de rodillo conducido | 8 | AISI 1018 Acero | Redondo de 2.5" | 31.75 |  | 0.26 |  | Corte sierra cinta | Mecanizado por torno
54 | F | AA02S020 | Placa tensora | 2 | En sus componentes | En sus componentes |  |  | 0.17 |  | Soldadura
55 | F | AA02P032 | Base para placa tensora | 2 | AISI 430 A. I. | Placa Esp. 3/16" | 133.35 | 31.75 | 0.15 |  | Corte láser | Taladrado
56 | F | AA02P033 | Tapa de travesaño | 2 | AISI 430 A. I. | Placa Esp. 3/16" | 31.75 | 25.4 | 0.03 |  | Corte láser | Taladrado
57 | F | AA02S022 | Bajada con divisor | 2 | En sus componentes | En sus componentes |  |  | 1.64 |  | Unión mécanica manual
58 | F | AA02P039 | Plancha de bajada | 2 | AISI 430 A. I. | Lám. Cal. 14 | 491.09 | 227.72 | 0.9 |  | Corte láser
59 | F | AA02P040 | Divisor de bajada | 2 | AISI 430 A. I. | Lám. Cal. 14 | 432.59 | 146.05 | 0.55 |  | Corte láser | Doblez al aire

## Comercial
| Tipo | N.º de pieza | Descripción | Cant. | Material | Presentación | Largo | Ancho | Peso | Código del fabricante | Proceso1 | Proceso2 | Proceso3 | Proceso4
0 | C | RLW0.25-AC-G | Arandela de presión Ø1/4in de A. C. Galv. | 24 | A. C. |  |  |  | 0.002 | 126100020
1 | C | HNUTG20.2500-20-D-N-AC-G | Tuerca hex. gr. 2 Ø1/4-20 de A. C. Galv. | 24 | A. C. |  |  |  | 0.008 | 126060010
2 | C | RHSNBOLT0.25-20x0.75x0.75-N-AI-G | Tornillo c/coche Ø1/4-20 de 0.75in long. de A. I. | 8 | A. I. |  |  |  | 0.017 | 136197215
3 | C | REM0.125-0.5-AI | Remache ala corta Ø1/8 in x 1/2in de A. I. | 12 | A. I. |  |  |  | 0
4 | C | HC63-8.625 | Hule cristal de 6mm esp. (3in x 8 5/8 in) | 4 | PC Alta viscosidad |  |  |  | 0.11
5 | C | HNUTG20.5000-13-D-N-AC-G | Tuerca hex. gr. 2 Ø1/2-13 de A. C. Galv. | 37 | A. C. |  |  |  | 0.043 | 126060030
6 | C | HBOLTG20.5000-13x5x5-N-AC-G | Tornillo c/hex. gr. 2 Ø1/2-13 de 5in long. de A. C. Galv. | 6 | A. C. |  |  |  | 0.329 | No existe
7 | C | RHSNBOLT0.375-16x1x1-N-AC-G | Tornillo c/coche Ø3/8-16 de 1in long. de A. C. Galv. | 52 | A. C. |  |  |  | 0.049 | 126020110
8 | C | RLW0.375-AC-G | Arandela de presión Ø3/8in de A. C. Galv. | 1960 | A. C. |  |  |  | 0.007 | 126100030
9 | C | HNUTG20.3750-16-D-N-AC-G | Tuerca hex. gr. 2 Ø3/8-16 de A. C. Galv. | 1944 | A. C. |  |  |  | 0.018 | 126060020
10 | C | AA02P034 | Banda antiderrapante de 6mm esp. (70mm x 1398.35mm) | 8 | PVC |  | 1453.41 | 66.26 | 0.59
11 | C | RNYMS1-1420YA-40 | Motorreductor 1 HP. rel. 40, Ø1in eje | 1 | A. C. |  |  |  | 6.55 | RNYMS1-1420YA-40
12 | C | UCP205-16 | Chumacera de piso Ø 1in | 2 | A. C. |  |  |  | 0.91 | UCP 205-16
13 | C | RFW0.5-AC-G | Arandela plana tipo B Ø1/2in de A. C. Galv. | 15 | A. C. |  |  |  | 0.029 | 126090040
14 | C | HBOLTG20.5000-13x6x1.25-C-AC-G | Tornillo c/hex. gr. 2 Ø1/2-13 de 6in long. con vástago de A. C. Galv. | 32 | A. C. |  |  |  | 0.3848 | 126010278
15 | C | RLW0.5-AC-G | Arandela de presión Ø1/2in de A. C. Galv. | 37 | A. C. |  |  |  | 0.013 | 126100040
16 | C | HBOLTG20.3750-16x1x1-N-AC-G | Tornillo c/hex. gr. 2 Ø3/8-16 de 1in long. de A. C. Galv. | 16 | A. C. |  |  |  | 0.052 | 126011083
17 | C | SSCUPSKT0.3125-18x0.5-HX-N-AC | Opresor p/copa Ø5/16-18 de 0.5in long. de A. C. | 64 | A. C. |  |  |  | 0.009 | 141000800
18 | C | RodamientoKLNJ1 | Rodamiento rígido de bolas (d=1n; D=2in, E=3/8in), marca RHP | 8 | A. C. |  |  |  | 0.01 | KLNJ 1 2Z
19 | C | Truarc5100-100-S1 | Anilllo de retención externo Ø1in | 8 | A. C. |  |  |  | 0.0037
20 | C | BAN14.5-4291.27 | Banda sanitaria PVC 120 con guía K13 de 14.5in x 4291.27mm | 1 | PVC |  |  |  | 6.99
21 | C | BAN14.5-5205.79 | Banda sanitaria PVC 120 con guía K13 de 14.5in x 5205.79mm | 1 | PVC |  |  |  | 8.48
22 | C | BAN14.5-6120.31 | Banda sanitaria PVC 120 con guía K13 de 14.5in x 6120.31mm | 1 | PVC |  |  |  | 9.97
23 | C | BAN14.5-7034.84 | Banda sanitaria PVC 120 con guía K13 de 14.5in x 7034.84mm | 1 | PVC |  |  |  | 11.45
24 | C | Aporte | Aporte Ø3/32in de 377.83mm long. | 3 | A. C. |  | 377.83 |  | 0.01
25 | C | UX1S14.5 | Grapa Unibar de 14.5in long. de 430SS, marca Clipper | 6 | A. C. |  |  |  | 0.01 | UX1S14.5
26 | C | HBOLTG20.5000-13x1.25x1.25-N-AC-G | Tornillo c/hex. gr. 2 Ø1/2-13 de 1.25in long. de A. C. Galv. | 5 | A. C. |  |  |  | 0.1196 | 126011155
27 | C | RFW0.375-AC-G | Arandela plana tipo B Ø3/8in de A. C. Galv. | 8 | A. C. |  |  |  | 0.012 | 126090030
28 | C | HBOLTG20.3750-16x4.5x4.5-N-AC-G | Tornillo c/hex. gr. 2 Ø3/8-16 de 4.5in long. de A. C. Galv. | 8 | A. C. |  |  |  | 0.1619 | No existe
29 | C | RHSNBOLT0.25-20x0.75x0.75-N-AC-G | Tornillo c/coche Ø1/4-20 de 0.75in long. de A. C. Galv. | 16 | A. C. |  |  |  | 0.017 | 126020005

## RawMaterials
| Material | Presentacion | Total
0 | ASTM A36 Acero | Cuadrado 0.25" x 0.25" | 430.78
1 | ASTM A36 Acero | Redondo de 2.5" | 254
2 | AISI 430 A. I. | Lám. Cal. 10 | 116437.1838
3 | AISI 430 A. I. | Lám. Cal. 12 | 3113278.762
4 | AISI 430 A. I. | Lám. Cal. 14 | 812159.722
5 | AISI 430 A. I. | PTR Cuadrado 1.5" x 1.5" Cal. 14 | 6437
6 | AISI 430 A. I. | PTR Cuadrado 2" x 2" Cal. 14 | 20430.2
7 | AISI 430 A. I. | Placa Esp. 3/16" | 28460.9946
8 | AISI 430 A. I. | Redondo de 0.75" | 8
9 | AISI 1018 Acero | Redondo de 1" | 3775
10 | AISI 1018 Acero | Redondo de 2.5" | 254
11 | A. C. | N/A | 1133.49
12 | PVC | N/A | 770423.5728