## Hoja1
Tipo | N.º Elem. | N.º de pieza | Descripción | Cant. | Material | Presentación | Largo | Ancho | Peso | Código del fabricante | Proceso1 | Proceso2 | Proceso3 | Proceso4
F | 1 | AA00S034 | Estructura completa adicional (60in) | 1 | En sus componentes | En sus componentes |  |  | 17.77 |  | Unión mécanica manual
F | 1.1 | AA00P038 | Perfil con barrenos (60in) | 1 | AISI 430 A. I. | Lám. Cal. 12 | 1524 | 167.94 | 5.14 |  | Corte láser | Doblez al aire
F | 1.2 | AA00P039 | Perfil ranurado (60in) | 1 | AISI 430 A. I. | Lám. Cal. 12 | 1524 | 167.94 | 5.03 |  | Corte láser | Doblez al aire
F | 1.3 | AA00P053 | Soporte lateral (60in) | 1 | AISI 430 A. I. | Lám. Cal. 12 | 1524 | 83.97 | 2.61 |  | Corte láser | Doblez al aire
F | 1.4 | AA00S001 | Pata de ajuste | 2 | En sus componentes | En sus componentes |  |  | 0.1 |  | Soldadura
F | 1.4.1 | AA00P001 | Base de pata de ajuste | 1 | AISI 430 A. I. | Lám. Cal. 12 | 50.8 | 50.8 | 0.04 |  | Corte láser
C | 1.4.2 | HBOLTG2 0.3750-16x3.5x3.5-N-AC-G | Tornillo c/hex. gr. 2 Ø3/8-16 de 3.5in long. de A. C. Galv. | 1 | A. C. |  |  |  | 0.1305 | 126011115
F | 1.5 | AA00S003 | Soporte inferior con tapas | 1 | En sus componentes | En sus componentes |  |  | 2.46 |  | Soldadura
F | 1.5.1 | AA00P002 | Estructura soporte inferior (16in) | 1 | AISI 430 A. I. | PTR Cuadrado 1.5" x 1.5" Cal. 14 | 1103.2 |  | 2.24 |  | Corte sierra cinta | Soldadura
F | 1.5.2 | AA00P004 | Placa soporte superior de estructura | 2 | AISI 430 A. I. | Lám. Cal. 12 | 101.6 | 38.1 | 0.07 |  | Corte láser
F | 1.5.3 | AA00S002 | Tapa con tuerca | 2 | En sus componentes | En sus componentes |  |  | 0.04 |  | Soldadura
F | 1.5.3.1 | AA00P003 | Base para tapa roscable de estructura | 1 | AISI 430 A. I. | Lám. Cal. 12 | 38.1 | 38.1 | 0.03 |  | Corte láser
C | 1.5.3.2 | HNUTG2 0.3750-16-D-N-AC-G | Tuerca hex. gr. 2 Ø3/8-16 de A. C. Galv. | 1 | A. C. |  |  |  | 0.018 | 126060020
F | 1.6 | AA00S008 | Travesaño (16in) | 2 | En sus componentes | En sus componentes |  |  | 0.93 |  | Soldadura
F | 1.6.1 | AA00P005 | Cuerpo de travesaño (16in) | 1 | AISI 430 A. I. | PTR Cuadrado 1.5" x 1.5" Cal. 14 | 401.09 |  | 0.78 |  | Corte sierra cinta | Taladrado
F | 1.6.2 | AA00P012 | Tapa de travesaño | 2 | AISI 430 A. I. | Lám. Cal. 12 | 101.6 | 38.1 | 0.07 |  | Corte láser
C | 1.7 | RHSNBOLT 0.375-16x1x1-N-AC-G | Tornillo c/coche Ø3/8-16 de 1in long. de A. C. Galv. | 14 | A. C. |  |  |  | 0.049 | 126020110
C | 1.8 | RLW 0.375-AC-G | Arandela de presión Ø3/8in de A. C. Galv. | 14 | A. C. |  |  |  | 0.007 | 126100030
C | 1.9 | HNUTG2 0.3750-16-D-N-AC-G | Tuerca hex. gr. 2 Ø3/8-16 de A. C. Galv. | 14 | A. C. |  |  |  | 0.018 | 126060020
F | 2 | AA00S030 | Rodillo de Ø2 con taquetes | 15 | En sus componentes | En sus componentes |  |  | 0.61 |  | Unión mécanica manual | Prensado
F | 2.1 | AA00P049 | Cuerpo de rodillo con dos gargantas | 1 | AISI 430 A. I. | Tubo Ø2" Cal. 18 | 396.4 |  | 0.54 |  | Corte sierra cinta | Mecanizado por torno
F | 2.2 | AA00P050 | Buje para tubo Ø 2" Cal. 18 | 2 | PE Alta densidad | Taquete para tubo |  |  | 0.035 | CIU C-BTM-32-18 | Mecanizado por torno
C | 2.3 | KLNJ0.375-2Z | Rodamiento rígido de bolas (d=3/8in; D=7/8in, E=7/32in), marca RHP | 2 | A. C. |  |  |  | 0 | KLNJ 3/8 2Z
F | 3 | AA00S023 | Eje de tracción adicional (60in) | 1 | En sus componentes | En sus componentes |  |  | 8.96 |  | Unión mécanica manual
F | 3.1 | AA00P040 | Flecha adicional (60in) | 1 | AISI 1018 Acero | Redondo de 1" | 1524 |  | 6.06 |  | Corte sierra cinta | Mecanizado por torno | Cepillado
F | 3.2 | AA00P034 | Cuña cuadrada 1/4in (1-5/8in) | 2 | ASTM A36 Acero | Cuadrado 0.25" x 0.25" | 41.28 |  | 0.01 |  | Corte sierra cinta
C | 3.3 | C-CLIP | C clip Ø1in | 14 | PE Alta densidad |  |  |  | 0.01 | Dura-Belt
C | 3.4 | CR4016HK | Cople cadena Ø1in con carcaza, marca Tsubaki | 1 | A. C. |  |  |  | 0.39 | CR4016HK
C | 3.5 | 0.1875-423.5 | Banda de uretano Ø 3/16 in, 430mm long. dureza 83A | 7 | PET |  | 430 |  | 0.01 | Dura-Belt
C | 3.6 | UCPA-205-16A | Chumacera de base roscada UNC Ø 1 in | 2 | A. C. |  |  |  | 1.118 | UCPA-205-16A
C | 3.7 | SPOOL-BLUE | Spool blue Ø1in | 7 | PE Alta densidad |  |  |  | 0.01 | Dura-Belt
C | 4 | O-ring Ø0.1875 | Banda de uretano Ø 3/16 in, 350mm long. dureza 83A | 7 | PET |  | 350 |  | 0.009 | Dura-Belt
C | 5 | RLW 0.375-AC-G | Arandela de presión Ø3/8in de A. C. Galv. | 34 | A. C. |  |  |  | 0.007 | 126100030
C | 6 | HBOLTG2 0.3750-16x2x1-C-AC-G | Tornillo c/hex. gr. 2 Ø3/8-16 de 2in long. con vástago de A. C. Galv. | 4 | A. C. |  |  |  | 0.0834 | 126010140
C | 7 | HBOLTG2 0.3750-16x1.5x1.5-N-AC-G | Tornillo c/hex. gr. 2 Ø3/8-16 de 1.5in long. de A. C. Galv. | 30 | A. C. |  |  |  | 0.0677 | 126011090
C | 8 | HNUTG2 0.3750-16-D-N-AC-G | Tuerca hex. gr. 2 Ø3/8-16 de A. C. Galv. | 30 | A. C. |  |  |  | 0.018 | 126060020