## Hoja1
Tipo | N.º Elem. | N.º de pieza | Descripción | Cant. | Material | Presentación | Largo | Ancho | Peso | Código del fabricante | Proceso1 | Proceso2 | Proceso3 | Proceso4
F | 1 | AA00P036 | Guarda de engranajes | 1 | AISI 430 A. I. | Lám. Cal. 14 | 413.01 | 214.76 | 0.89 |  | Corte láser | Doblez al aire
F | 2 | AA00S036 | Estructura completa, curva 90º | 1 | En sus componentes | En sus componentes |  |  | 16.46 |  | Unión mécanica manual
F | 2.1 | AA00S018 | Estructura superior | 1 | En sus componentes | En sus componentes |  |  | 13.7 |  | Soldadura
F | 2.1.1 | AA00P027 | Cuerpo de travesaño | 2 | AISI 430 A. I. | PTR Cuadrado 1.5" x 1.5" Cal. 14 | 406.4 |  | 0.79 |  | Corte sierra cinta | Taladrado
F | 2.1.2 | AA00P028 | Cuerpo travesaño Y | 1 | AISI 430 A. I. | PTR Cuadrado 1.5" x 1.5" Cal. 14 | 680.46 |  | 1.22 |  | Corte sierra cinta | Taladrado | Soldadura
F | 2.1.3 | AA00S016 | Perfil C interno | 1 | En sus componentes | En sus componentes |  |  | 4.34 |  | Soldadura
F | 2.1.3.1 | AA00P023 | Arco interior inferior | 1 | AISI 430 A. I. | Lám. Cal. 12 | 1115.67 | 278.8 | 0.94 |  | Corte láser
F | 2.1.3.2 | AA00P033 | Arco interior superior | 1 | AISI 430 A. I. | Lám. Cal. 12 | 1115.67 | 278.8 | 0.95 |  | Corte láser
F | 2.1.3.3 | AA00P025 | Pared interior | 1 | AISI 430 A. I. | Lám. Cal. 12 | 1258.92 | 101.6 | 2.45 |  | Corte láser | Rolado
F | 2.1.4 | AA00S017 | Perfil C exterior | 1 | En sus componentes | En sus componentes |  |  | 6.56 |  | Soldadura
F | 2.1.4.1 | AA00P024 | Arco exterior inferior | 1 | AISI 430 A. I. | Lám. Cal. 12 | 1744.29 | 409.24 | 1.48 |  | Corte láser
F | 2.1.4.2 | AA00P032 | Arco exterior superior | 1 | AISI 430 A. I. | Lám. Cal. 12 | 1744.29 | 409.24 | 1.41 |  | Corte láser
F | 2.1.4.3 | AA00P026 | Pared exterior | 1 | AISI 430 A. I. | Lám. Cal. 12 | 1901.46 | 101.6 | 3.67 |  | Corte láser | Rolado
F | 2.2 | AA00S035 | Soporte lateral curvo | 1 | En sus componentes | En sus componentes |  |  | 2.53 |  | Soldadura
F | 2.2.1 | AA00P054 | Pared de soporte lateral ext. | 1 | AISI 430 A. I. | Lám. Cal. 12 | 1897.29 | 63.5 | 2.46 |  | Corte láser | Rolado
F | 2.2.2 | AA00P055 | Ojal para lateral de curva | 3 | AISI 430 A. I. | Lám. Cal. 12 | 40.77 | 31.75 | 0.02 |  | Corte láser
C | 2.3 | RHSNBOLT 0.375-16x1x1-N-AC-G | Tornillo c/coche Ø3/8-16 de 1in long. de A. C. Galv. | 7 | A. C. |  |  |  | 0.049 | 126020110
C | 2.4 | RLW 0.375-AC-G | Arandela de presión Ø3/8in de A. C. Galv. | 7 | A. C. |  |  |  | 0.007 | 126100030
C | 2.5 | HNUTG2 0.3750-16-D-N-AC-G | Tuerca hex. gr. 2 Ø3/8-16 de A. C. Galv. | 7 | A. C. |  |  |  | 0.018 | 126060020
F | 3 | AA00S030 | Rodillo de Ø2 con taquetes | 16 | En sus componentes | En sus componentes |  |  | 0.61 |  | Unión mécanica manual | Prensado
F | 3.1 | AA00P049 | Cuerpo de rodillo con dos gargantas | 1 | AISI 430 A. I. | Tubo Ø2" Cal. 18 | 396.4 |  | 0.54 |  | Corte sierra cinta | Mecanizado por torno
F | 3.2 | AA00P050 | Buje para tubo Ø 2" Cal. 18 | 2 | PE Alta densidad | Taquete para tubo |  |  | 0.035 | CIU C-BTM-32-18 | Mecanizado por torno
C | 3.3 | KLNJ0.375-2Z | Rodamiento rígido de bolas (d=3/8in; D=7/8in, E=7/32in), marca RHP | 2 | A. C. |  |  |  | 0 | KLNJ 3/8 2Z
F | 4 | AA00S020 | Eje de tracción de curva sin cople (60in) | 2 | En sus componentes | En sus componentes |  |  | 6.28 |  | Unión mécanica manual
F | 4.1 | AA00P035 | Tapa de eje Ø1in, tornillo Ø3/8in | 1 | AISI 430 A. I. | Lám. Cal. 10 | 31.75 | 31.75 | 0.02 |  | Corte láser
F | 4.2 | AA00P029 | Flecha de curva | 1 | AISI 1018 Acero | Redondo de 1" | 830 |  | 3.27 |  | Corte sierra cinta | Mecanizado por torno | Cepillado
F | 4.3 | AA00P034 | Cuña cuadrada 1/4in (1-5/8in) | 2 | ASTM A36 Acero | Cuadrado 0.25" x 0.25" | 41.28 |  | 0.01 |  | Corte sierra cinta
C | 4.4 | C-CLIP | C clip Ø1in | 10 | PE Alta densidad |  |  |  | 0.01 | Dura-Belt
C | 4.5 | 0.1875-423.5 | Banda de uretano Ø 3/16 in, 430mm long. dureza 83A | 5 | PET |  | 430 |  | 0.01 | Dura-Belt
C | 4.6 | UCPA-205-16A | Chumacera de base roscada UNC Ø 1 in | 2 | A. C. |  |  |  | 1.118 | UCPA-205-16A
C | 4.7 | SPOOL-BLUE | Spool blue Ø1in | 5 | PE Alta densidad |  |  |  | 0.01 | Dura-Belt
C | 4.8 | HMK1025B | Engranaje cónico rel. 1:1, 20º de 25 dientes Ø1in, marca Martin S&G | 1 | A. C. |  |  |  | 0.52 | HMK1025B
C | 4.9 | SSCUPSKT 0.25-20x0.375-HX-N-AC | Opresor p/copa Ø1/4-20 de 0.375in long. de A. C. | 1 | A. C. |  |  |  | 0.004 | 141000730
C | 4.1 | RLW 0.375-AC-G | Arandela de presión Ø3/8in de A. C. Galv. | 1 | A. C. |  |  |  | 0.007 | 126100030
C | 4.11 | HBOLTG2 0.3750-16x0.75x0.75-N-AC-G | Tornillo c/hex. gr. 2 Ø3/8-16 de 0.75in long. de A. C. Galv. | 1 | A. C. |  |  |  | 0.0441 | 126011082
C | 5 | O-ring Ø0.1875 | Banda de uretano Ø 3/16 in, 350mm long. dureza 83A | 6 | PET |  | 350 |  | 0.009 | Dura-Belt
C | 6 | RLW 0.375-AC-G | Arandela de presión Ø3/8in de A. C. Galv. | 41 | A. C. |  |  |  | 0.007 | 126100030
C | 7 | HBOLTG2 0.3750-16x2x2-N-AC-G | Tornillo c/hex. gr. 2 Ø3/8-16 de 2in long. de A. C. Galv. | 8 | A. C. |  |  |  | 0.0834 | 126011100
C | 8 | RHSNBOLT 0.375-16x1x1-N-AC-G | Tornillo c/coche Ø3/8-16 de 1in long. de A. C. Galv. | 3 | A. C. |  |  |  | 0.049 | 126020110
C | 9 | HNUTG2 0.3750-16-D-N-AC-G | Tuerca hex. gr. 2 Ø3/8-16 de A. C. Galv. | 33 | A. C. |  |  |  | 0.018 | 126060020
C | 10 | HBOLTG2 0.3750-16x1x1-N-AC-G | Tornillo c/hex. gr. 2 Ø3/8-16 de 1in long. de A. C. Galv. | 30 | A. C. |  |  |  | 0.052 | 126011083