## Source
| Tipo | N.º Elem. | N.º de pieza | Descripción | Cant. | Material | Presentación | Largo | Ancho | Peso | Código del fabricante | Proceso1 | Proceso2 | Proceso3 | Proceso4
0 | F | 1 | AA00S038 | Estructura completa adicional (40in) | 1 | En sus componentes | En sus componentes |  |  | 13.47 |  | Unión mécanica manual
1 | F | 11 | AA00P046 | Perfil con barrenos (40in) | 1 | AISI 430 A. I. | Lám. Cal. 12 | 1016 | 167.94 | 3.41 |  | Corte láser | Doblez al aire
2 | F | 12 | AA00P047 | Perfil ranurado (40in) | 1 | AISI 430 A. I. | Lám. Cal. 12 | 1016 | 167.94 | 3.33 |  | Corte láser | Doblez al aire
3 | F | 13 | AA00P057 | Soporte lateral (40in) | 1 | AISI 430 A. I. | Lám. Cal. 12 | 1016 | 83.97 | 1.74 |  | Corte láser | Doblez al aire
4 | F | 14 | AA00S001 | Pata de ajuste | 2 | En sus componentes | En sus componentes |  |  | 0.1 |  | Soldadura
5 | F | 141 | AA00P001 | Base de pata de ajuste | 2 | AISI 430 A. I. | Lám. Cal. 12 | 50.8 | 50.8 | 0.04 |  | Corte láser
6 | C | 142 | HBOLTG2 0.3750-16x3.5x3.5-N-AC-G | Tornillo c/hex. gr. 2 Ø3/8-16 de 3.5in long. de A. C. Galv. | 2 | A. C. |  |  |  | 0.1305 | 126011115
7 | F | 15 | AA00S003 | Soporte inferior con tapas | 1 | En sus componentes | En sus componentes |  |  | 2.46 |  | Soldadura
8 | F | 151 | AA00P002 | Estructura soporte inferior (16in) | 1 | AISI 430 A. I. | PTR Cuadrado 1.5" x 1.5" Cal. 14 | 1103.2 |  | 2.24 |  | Corte sierra cinta | Soldadura
9 | F | 152 | AA00P004 | Placa soporte superior de estructura | 2 | AISI 430 A. I. | Lám. Cal. 12 | 101.6 | 38.1 | 0.07 |  | Corte láser
10 | F | 153 | AA00S002 | Tapa con tuerca | 2 | En sus componentes | En sus componentes |  |  | 0.04 |  | Soldadura
11 | F | 1531 | AA00P003 | Base para tapa roscable de estructura | 2 | AISI 430 A. I. | Lám. Cal. 12 | 38.1 | 38.1 | 0.03 |  | Corte láser
12 | C | 1532 | HNUTG2 0.3750-16-D-N-AC-G | Tuerca hex. gr. 2 Ø3/8-16 de A. C. Galv. | 2 | A. C. |  |  |  | 0.018 | 126060020
13 | F | 16 | AA00S008 | Travesaño (16in) | 2 | En sus componentes | En sus componentes |  |  | 0.93 |  | Soldadura
14 | F | 161 | AA00P005 | Cuerpo de travesaño (16in) | 2 | AISI 430 A. I. | PTR Cuadrado 1.5" x 1.5" Cal. 14 | 401.09 |  | 0.78 |  | Corte sierra cinta | Taladrado
15 | F | 162 | AA00P012 | Tapa de travesaño | 4 | AISI 430 A. I. | Lám. Cal. 12 | 101.6 | 38.1 | 0.07 |  | Corte láser
16 | C | 17 | RHSNBOLT 0.375-16x1x1-N-AC-G | Tornillo c/coche Ø3/8-16 de 1in long. de A. C. Galv. | 14 | A. C. |  |  |  | 0.049 | 126020110
17 | C | 18 | RLW 0.375-AC-G | Arandela de presión Ø3/8in de A. C. Galv. | 14 | A. C. |  |  |  | 0.007 | 126100030
18 | C | 19 | HNUTG2 0.3750-16-D-N-AC-G | Tuerca hex. gr. 2 Ø3/8-16 de A. C. Galv. | 14 | A. C. |  |  |  | 0.018 | 126060020
19 | F | 2 | AA00S037 | Rodillo de Ø2 sin gargantas armado | 10 | En sus componentes | En sus componentes |  |  | 0.6 |  | Unión mécanica manual | Prensado
20 | F | 21 | AA00P056 | Cuerpo de rodillo sin gargantas | 10 | AISI 430 A. I. | Tubo Ø2" Cal. 18 | 360 |  | 0.53 |  | Corte sierra cinta | Mecanizado por torno
21 | F | 22 | AA00P050 | Buje para tubo Ø 2" Cal. 18 | 20 | PE Alta densidad | Taquete para tubo |  |  | 0.035 | CIU C-BTM-32-18 | Mecanizado por torno
22 | C | 23 | KLNJ0.375-2Z | Rodamiento rígido de bolas (d=3/8in; D=7/8in, E=7/32in), marca RHP | 20 | A. C. |  |  |  | 0 | KLNJ 3/8 2Z
23 | C | 3 | RLW 0.375-AC-G | Arandela de presión Ø3/8in de A. C. Galv. | 20 | A. C. |  |  |  | 0.007 | 126100030
24 | C | 4 | HBOLTG2 0.3750-16x1.5x1.5-N-AC-G | Tornillo c/hex. gr. 2 Ø3/8-16 de 1.5in long. de A. C. Galv. | 20 | A. C. |  |  |  | 0.0677 | 126011090
25 | C | 5 | HNUTG2 0.3750-16-D-N-AC-G | Tuerca hex. gr. 2 Ø3/8-16 de A. C. Galv. | 20 | A. C. |  |  |  | 0.018 | 126060020

## Manufacture
| Tipo | N.º de pieza | Descripción | Cant. | Material | Presentación | Largo | Ancho | Peso | Código del fabricante | Proceso1 | Proceso2 | Proceso3 | Proceso4
0 | F | AA00S038 | Estructura completa adicional (40in) | 1 | En sus componentes | En sus componentes |  |  | 13.47 |  | Unión mécanica manual
1 | F | AA00P046 | Perfil con barrenos (40in) | 1 | AISI 430 A. I. | Lám. Cal. 12 | 1016 | 167.94 | 3.41 |  | Corte láser | Doblez al aire
2 | F | AA00P047 | Perfil ranurado (40in) | 1 | AISI 430 A. I. | Lám. Cal. 12 | 1016 | 167.94 | 3.33 |  | Corte láser | Doblez al aire
3 | F | AA00P057 | Soporte lateral (40in) | 1 | AISI 430 A. I. | Lám. Cal. 12 | 1016 | 83.97 | 1.74 |  | Corte láser | Doblez al aire
4 | F | AA00S001 | Pata de ajuste | 2 | En sus componentes | En sus componentes |  |  | 0.1 |  | Soldadura
5 | F | AA00P001 | Base de pata de ajuste | 2 | AISI 430 A. I. | Lám. Cal. 12 | 50.8 | 50.8 | 0.04 |  | Corte láser
6 | F | AA00S003 | Soporte inferior con tapas | 1 | En sus componentes | En sus componentes |  |  | 2.46 |  | Soldadura
7 | F | AA00P002 | Estructura soporte inferior (16in) | 1 | AISI 430 A. I. | PTR Cuadrado 1.5" x 1.5" Cal. 14 | 1103.2 |  | 2.24 |  | Corte sierra cinta | Soldadura
8 | F | AA00P004 | Placa soporte superior de estructura | 2 | AISI 430 A. I. | Lám. Cal. 12 | 101.6 | 38.1 | 0.07 |  | Corte láser
9 | F | AA00S002 | Tapa con tuerca | 2 | En sus componentes | En sus componentes |  |  | 0.04 |  | Soldadura
10 | F | AA00P003 | Base para tapa roscable de estructura | 2 | AISI 430 A. I. | Lám. Cal. 12 | 38.1 | 38.1 | 0.03 |  | Corte láser
11 | F | AA00S008 | Travesaño (16in) | 2 | En sus componentes | En sus componentes |  |  | 0.93 |  | Soldadura
12 | F | AA00P005 | Cuerpo de travesaño (16in) | 2 | AISI 430 A. I. | PTR Cuadrado 1.5" x 1.5" Cal. 14 | 401.09 |  | 0.78 |  | Corte sierra cinta | Taladrado
13 | F | AA00P012 | Tapa de travesaño | 4 | AISI 430 A. I. | Lám. Cal. 12 | 101.6 | 38.1 | 0.07 |  | Corte láser
14 | F | AA00S037 | Rodillo de Ø2 sin gargantas armado | 10 | En sus componentes | En sus componentes |  |  | 0.6 |  | Unión mécanica manual | Prensado
15 | F | AA00P056 | Cuerpo de rodillo sin gargantas | 10 | AISI 430 A. I. | Tubo Ø2" Cal. 18 | 360 |  | 0.53 |  | Corte sierra cinta | Mecanizado por torno
16 | F | AA00P050 | Buje para tubo Ø 2" Cal. 18 | 20 | PE Alta densidad | Taquete para tubo |  |  | 0.035 | CIU C-BTM-32-18 | Mecanizado por torno

## Comercial
| Tipo | N.º de pieza | Descripción | Cant. | Material | Presentación | Largo | Ancho | Peso | Código del fabricante | Proceso1 | Proceso2 | Proceso3 | Proceso4
0 | C | HBOLTG20.3750-16x3.5x3.5-N-AC-G | Tornillo c/hex. gr. 2 Ø3/8-16 de 3.5in long. de A. C. Galv. | 2 | A. C. |  |  |  | 0.1305 | 126011115
1 | C | HNUTG20.3750-16-D-N-AC-G | Tuerca hex. gr. 2 Ø3/8-16 de A. C. Galv. | 36 | A. C. |  |  |  | 0.018 | 126060020
2 | C | RHSNBOLT0.375-16x1x1-N-AC-G | Tornillo c/coche Ø3/8-16 de 1in long. de A. C. Galv. | 14 | A. C. |  |  |  | 0.049 | 126020110
3 | C | RLW0.375-AC-G | Arandela de presión Ø3/8in de A. C. Galv. | 34 | A. C. |  |  |  | 0.007 | 126100030
4 | C | KLNJ0.375-2Z | Rodamiento rígido de bolas (d=3/8in; D=7/8in, E=7/32in), marca RHP | 20 | A. C. |  |  |  | 0 | KLNJ 3/8 2Z
5 | C | HBOLTG20.3750-16x1.5x1.5-N-AC-G | Tornillo c/hex. gr. 2 Ø3/8-16 de 1.5in long. de A. C. Galv. | 20 | A. C. |  |  |  | 0.0677 | 126011090

## RawMaterials
| Material | Presentacion | Total
0 | AISI 430 A. I. | Lám. Cal. 12 | 457857.86
1 | AISI 430 A. I. | PTR Cuadrado 1.5" x 1.5" Cal. 14 | 1905.38
2 | AISI 430 A. I. | Tubo Ø2" Cal. 18 | 3600